## Локальная смета Благоустр
ФОРМА № 4
МУП ЖХ №1 г. Иваново | [5 empty] | Утверждаю:
Главный инженер МУП ЖХ №1 ____________________ Петухова И.Ю.
ЛОКАЛЬНАЯ СМЕТА № 1
на Капитальный ремонт асфальтового покрытия дворовой территории жилого дома (блугоустройство) по адресу: ул. Шубиных дом 11
Составлена в ценах IV квартала 2006 г. | [7 empty] | Сметная стоимость - |  |  |  | 448,614 тыс.руб
№ п/п | Шифр и номер позиции норматива | Наименование работ и затрат | Количество |  | Стоимость на единицу, руб |  |  |  |  | Общая стоимость, руб.
[5 empty] | Всего |  | Экспл. машин |  | Материалы | Всего |  |  | Основной зарплаты | Экспл. машин |  | Материалы
ед. изм.
[5 empty] | Основной зарплаты |  | В т.ч. зарплаты | [6 empty] | В т.ч. зарплаты
1 | 2 | 3 | 4 |  | 5 |  | 6 |  | 7 | 8 |  |  | 9 | 10 |  | 11
1 | ТЕРр68-9-01 | Исправление профиля оснований щебеночных с добавлением нового материала | 1.208 |  | 19932.31 |  | 7658.79 |  | 11705.26 | 24078.23 |  |  | 686.46 | 9251.82 |  | 14139.95
|  |  | 1000 м2 площади основания |  | 568.26 |  | 508.03 | [6 empty] | 613.7
2 | ТЕРр68-15-02 | Ремонт асфальтобетонного покрытия дорог однослойного толщиной 50 мм площадью ремонта до 25 м2 | 12.08 |  | 5257.52 |  | 704.43 |  | 4136.3 | 63510.84 |  |  | 5034.82 | 8509.51 |  | 49966.5
|  |  | 100 м2 |  | 416.79 |  | 57.78 | [6 empty] | 697.98
ИТОГО: | [9 empty] | 87589.07 |  |  | 5721.28 | 17761.33 |  | 64106.45
1311.68
Наименование и значение множителей | [10 empty] | Значение |  |  |  | Прямые
ФОТ рабочих |  |  |  | 5721,28*5,95 | [6 empty] | 5.95 |  |  |  | 34042
Машины и механизмы |  |  |  | 17761,33*3,08 | [6 empty] | 3.08 |  |  |  | 54705
Материалы |  |  |  | 64106,45*3,4 | [6 empty] | 3.4 |  |  |  | 217962
Итого по неучтенным материалам | [10 empty] | 0 |  |  |  | 0
Итого | [10 empty] | 0 |  |  |  | 306709
Благоустройство при капитальном ремонте. Коэф.0,94 (1, 2)
Накладные расходы |  |  |  | (5721,28+1311,68)*5,95*0,9776 | [6 empty] | 0.9776 |  |  |  | 40909
Сметная прибыль |  |  |  | (5721,28+1311,68)*5,95*0,6 | [6 empty] | 0.6 |  |  |  | 25108
Итого | [10 empty] | 0 |  |  |  | 372726
Непредвиденные расходы |  |  |  | 372726*0,02 | [6 empty] | 2% |  |  |  | 7455
Итого | [10 empty] | 0 |  |  |  | 380181
НДС |  |  |  | 380181*0,18 | [6 empty] | 18% |  |  |  | 68433
Итого | [10 empty] | 0 |  |  |  | 448614
СОСТАВИЛ
ПРОВЕРИЛ

## SMW_Служебная (hidden)
Смета МУП 1
ФОРМА № 4 | 22 | 0 | 0 | 0 | 700
МУП ЖХ №1 г. Иваново | 22 | 167 | 0 | 0 | 711
0 | 22 | 167 | 1 | 0 | 711
Утверждаю: | 22 | 167 | 2 | 0 | 711
0 | 22 | 168 | 0 | 0 | 711
0 | 22 | 168 | 1 | 0 | 711
Главный инженер МУП ЖХ №1 ____________________ Петухова И.Ю. | 22 | 168 | 2 | 0 | 711
0 | 22 | 169 | 0 | 0 | 711
0 | 22 | 169 | 1 | 0 | 711
0 | 22 | 169 | 2 | 0 | 711
ЛОКАЛЬНАЯ СМЕТА № 1 | 22 | 3 | 0 | 0 | 703
на Капитальный ремонт асфальтового покрытия дворовой территории жилого дома (блугоустройство) по адресу: ул. Шубиных дом 11 | 22 | 4 | 0 | 0 | 704
Составлена в ценах IV квартала 2006 г. | 22 | 5 | 0 | 0 | 705
Сметная стоимость - | 22 | 5 | 1 | 0 | 705
№ п/п | 22 | 112 | 0 | 0 | 11900
Шифр и номер позиции норматива | 22 | 112 | 1 | 0 | 11900
Наименование работ и затрат | 22 | 112 | 2 | 0 | 11900
Количество | 22 | 112 | 3 | 0 | 11900
ед. изм. | 22 | 112 | 4 | 0 | 11900
Стоимость на единицу, руб | 22 | 112 | 5 | 0 | 11900
Всего | 22 | 112 | 6 | 0 | 11900
Основной зарплаты | 22 | 112 | 7 | 0 | 11900
Экспл. машин | 22 | 112 | 8 | 0 | 11900
В т.ч. зарплаты | 22 | 112 | 9 | 0 | 11900
Общая стоимость, руб. | 22 | 112 | 10 | 0 | 11900
Всего | 22 | 112 | 11 | 0 | 11900
Основной зарплаты | 22 | 112 | 12 | 0 | 11900
Экспл. машин | 22 | 112 | 13 | 0 | 11900
В т.ч. зарплаты | 22 | 112 | 14 | 0 | 11900
Материалы | 22 | 112 | 15 | 0 | 11900
Материалы | 22 | 112 | 16 | 0 | 11900
1 | 22 | 117 | 0 | 0 | 11902
ТЕРр68-9-01 | 22 | 117 | 1 | 0 | 11902
Исправление профиля оснований щебеночных с добавлением нового материала | 22 | 117 | 2 | 0 | 11902
1000 м2 площади основания | 22 | 117 | 3 | 0 | 11902
1.208 | 22 | 117 | 4 | 0 | 11902
568.26 | 22 | 117 | 6 | 0 | 11902
7658.79 | 22 | 117 | 7 | 0 | 11902
508.03 | 22 | 117 | 8 | 0 | 11902
11705.26 | 22 | 117 | 14 | 0 | 11902
2 | 22 | 118 | 0 | 0 | 11902
ТЕРр68-15-02 | 22 | 118 | 1 | 0 | 11902
Ремонт асфальтобетонного покрытия дорог однослойного толщиной 50 мм площадью ремонта до 25 м2 | 22 | 118 | 2 | 0 | 11902
100 м2 | 22 | 118 | 3 | 0 | 11902
12.08 | 22 | 118 | 4 | 0 | 11902
416.79 | 22 | 118 | 6 | 0 | 11902
704.43 | 22 | 118 | 7 | 0 | 11902
57.78 | 22 | 118 | 8 | 0 | 11902
4136.3 | 22 | 118 | 14 | 0 | 11902
ИТОГО: | 22 | 115 | 0 | 0 | 11903
Наименование и значение множителей | 22 | 141 | 0 | 0 | 100
Значение | 22 | 141 | 1 | 0 | 100
Прямые | 22 | 141 | 3 | 0 | 100
ФОТ рабочих | 22 | 142 | 0 | 0 | 102
5.95 | 22 | 142 | 1 | 0 | 102
Машины и механизмы | 22 | 143 | 0 | 0 | 102
3.08 | 22 | 143 | 1 | 0 | 102
Материалы | 22 | 144 | 0 | 0 | 102
3.4 | 22 | 144 | 1 | 0 | 102
Итого по неучтенным материалам | 22 | 145 | 0 | 0 | 103
0 | 22 | 145 | 1 | 0 | 103
Итого | 22 | 149 | 0 | 0 | 103
0 | 22 | 149 | 1 | 0 | 103
Благоустройство при капитальном ремонте. Коэф.0,94 (1, 2) | 22 | 150 | 0 | 0 | 104
Накладные расходы | 22 | 151 | 0 | 0 | 102
0.9776 | 22 | 151 | 1 | 0 | 102
Сметная прибыль | 22 | 152 | 0 | 0 | 102
0.6 | 22 | 152 | 1 | 0 | 102
Итого | 22 | 155 | 0 | 0 | 103
0 | 22 | 155 | 1 | 0 | 103
Непредвиденные расходы | 22 | 160 | 0 | 0 | 102
2% | 22 | 160 | 1 | 0 | 102
Итого | 22 | 161 | 0 | 0 | 103
0 | 22 | 161 | 1 | 0 | 103
НДС | 22 | 162 | 0 | 0 | 102
18% | 22 | 162 | 1 | 0 | 102
Итого | 22 | 163 | 0 | 0 | 103
0 | 22 | 163 | 1 | 0 | 103
СОСТАВИЛ | 22 | 15 | 0 | 0 | 2000
0 | 22 | 15 | 1 | 0 | 2000
0 | 22 | 15 | 2 | 0 | 2000
ПРОВЕРИЛ | 22 | 15 | 3 | 0 | 2000
0 | 22 | 15 | 4 | 0 | 2000
0 | 22 | 15 | 5 | 0 | 2000