## Локальная смета Благоустр
ФОРМА № 4
МУП ЖХ №1 г. Иваново | [5 empty] | Утверждаю:
Главный инженер МУП ЖХ №1 ____________________ Петухова И.Ю.
ЛОКАЛЬНАЯ СМЕТА № 1
на Капитальный ремонт асфальтового покрытия дворовой территории жилого дома (блугоустройство) по адресу: ул. Родникоская дом 52а
Составлена в ценах IV квартала 2006 г. | [7 empty] | Сметная стоимость - |  |  |  | 398,265 тыс.руб
№ п/п | Шифр и номер позиции норматива | Наименование работ и затрат | Количество |  | Стоимость на единицу, руб |  |  |  |  | Общая стоимость, руб.
[5 empty] | Всего |  | Экспл. машин |  | Материалы | Всего |  |  | Основной зарплаты | Экспл. машин |  | Материалы
ед. изм.
[5 empty] | Основной зарплаты |  | В т.ч. зарплаты | [6 empty] | В т.ч. зарплаты
1 | 2 | 3 | 4 |  | 5 |  | 6 |  | 7 | 8 |  |  | 9 | 10 |  | 11
1 | ТЕРр68-9-01 | Исправление профиля оснований щебеночных с добавлением нового материала | 0.997 |  | 19932.31 |  | 7658.79 |  | 11705.26 | 19872.51 |  |  | 566.56 | 7635.81 |  | 11670.14
|  |  | 1000 м2 площади основания |  | 568.26 |  | 508.03 | [6 empty] | 506.51
2 | ТЕРр68-15-02 | Ремонт асфальтобетонного покрытия дорог однослойного толщиной 50 мм площадью ремонта до 25 м2 | 9.97 |  | 5257.52 |  | 704.43 |  | 4136.3 | 52417.47 |  |  | 4155.4 | 7023.17 |  | 41238.91
|  |  | 100 м2 |  | 416.79 |  | 57.78 | [6 empty] | 576.07
3 | МАФ-517 | Установка Скамеек ЗП=3,39ч.ч.*46,15/5,95 ( ср. разряд 4) | 2 |  | 26.29 |  | 0 |  | 0 | 52.58 |  |  | 52.58 | 0 |  | 0
|  |  | шт |  | 26.29 |  | 0 | [6 empty] | 0
3.1 |  | Скамейка | 2 |  |  |  | 1 |  | 628.2 | [6 empty] | 1256.4
шт
3.2 |  | Бетон тяжелый В 7,5 (М 100) | 0.16 |  |  |  | 0.08 |  | 2380.4 | [6 empty] | 380.86
м3
4 | МАФ-583 | Установка Вешала ЗП=39,4*46,15/5,95 ( ср. разряд 4) | 2 |  | 305.6 |  | 0 |  | 0 | 611.2 |  |  | 611.2 | 0 |  | 0
|  |  | шт |  | 305.6 |  | 0 | [6 empty] | 0
4.1 |  | Вешала ( 2столба) | 2 |  |  |  | 1 |  | 820 | [6 empty] | 1640
шт
4.2 |  | Бетон тяжелый В 7,5 (М 100) | 0.16 |  |  |  | 0.08 |  | 2380.4 | [6 empty] | 380.86
м3
5 | МАФ- 588 | Установка Стола ЗП=3,03*46,15/5,95 ( ср. разряд 4) | 1 |  | 23.5 |  | 0 |  | 0 | 23.5 |  |  | 23.5 | 0 |  | 0
|  |  | шт |  | 23.5 |  | 0 | [6 empty] | 0
5.1 |  | Стол | 1 |  |  |  | 1 |  | 696.5 | [6 empty] | 696.5
шт
5.2 |  | Бетон тяжелый В 7,5 (М 100) | 0.04 |  |  |  | 0.04 |  | 2380.4 | [6 empty] | 95.22
м3
6 | МАФ-517 | Установка Песочницы с грибком ЗП=28,3ч.ч.*46,15/5,95 ( ср. разряд 4) | 1 |  | 219.5 |  | 0 |  | 0 | 219.5 |  |  | 219.5 | 0 |  | 0
|  |  | крмплект |  | 219.5 |  | 0 | [6 empty] | 0
6.1 |  | Песочница | 1 |  |  |  | 1 |  | 380 | [6 empty] | 380
шт
6.2 |  | Грибок | 1 |  |  |  | 1 |  | 720 | [6 empty] | 720
м3
ИТОГО: | [9 empty] | 73196.76 |  |  | 5628.74 | 14658.98 |  | 52909.05
1082.58
Наименование и значение множителей | [10 empty] | Значение |  |  |  | Прямые
ФОТ рабочих |  |  |  | 5628,74*5,95 | [6 empty] | 5.95 |  |  |  | 33491
Машины и механизмы |  |  |  | 14658,98*3,08 | [6 empty] | 3.08 |  |  |  | 45150
Материалы |  |  |  | 52909,05*3,4 | [6 empty] | 3.4 |  |  |  | 179891
Итого по неучтенным материалам | [10 empty] | 0 |  |  |  | 5550
Итого | [10 empty] | 0 |  |  |  | 264082
Автомобильные дороги. Коэф.0,94 (3, 4, 5, 6)
Накладные расходы |  |  |  | (906,78+0)*5,95*1,3348 | [6 empty] | 1.3348 |  |  |  | 7202
Сметная прибыль |  |  |  | (906,78+0)*5,95*0,95 | [6 empty] | 0.95 |  |  |  | 5126
Благоустройство при капитальном ремонте. Коэф.0,94 (1, 2)
Накладные расходы |  |  |  | (4721,96+1082,58)*5,95*0,9776 | [6 empty] | 0.9776 |  |  |  | 33763
Сметная прибыль |  |  |  | (4721,96+1082,58)*5,95*0,6 | [6 empty] | 0.6 |  |  |  | 20722
Итого | [10 empty] | 0 |  |  |  | 330895
Непредвиденные расходы |  |  |  | 330895*0,02 | [6 empty] | 2% |  |  |  | 6618
Итого | [10 empty] | 0 |  |  |  | 337513
НДС |  |  |  | 337513*0,18 | [6 empty] | 18% |  |  |  | 60752
Итого | [10 empty] | 0 |  |  |  | 398265
СОСТАВИЛ
ПРОВЕРИЛ

## SMW_Служебная (hidden)
Смета МУП 1
ФОРМА № 4 | 23 | 0 | 0 | 0 | 700
МУП ЖХ №1 г. Иваново | 23 | 167 | 0 | 0 | 711
0 | 23 | 167 | 1 | 0 | 711
Утверждаю: | 23 | 167 | 2 | 0 | 711
0 | 23 | 168 | 0 | 0 | 711
0 | 23 | 168 | 1 | 0 | 711
Главный инженер МУП ЖХ №1 ____________________ Петухова И.Ю. | 23 | 168 | 2 | 0 | 711
0 | 23 | 169 | 0 | 0 | 711
0 | 23 | 169 | 1 | 0 | 711
0 | 23 | 169 | 2 | 0 | 711
ЛОКАЛЬНАЯ СМЕТА № 1 | 23 | 3 | 0 | 0 | 703
на Капитальный ремонт асфальтового покрытия дворовой территории жилого дома (блугоустройство) по адресу: ул. Родникоская дом 52а | 23 | 4 | 0 | 0 | 704
Составлена в ценах IV квартала 2006 г. | 23 | 5 | 0 | 0 | 705
Сметная стоимость - | 23 | 5 | 1 | 0 | 705
№ п/п | 23 | 112 | 0 | 0 | 11900
Шифр и номер позиции норматива | 23 | 112 | 1 | 0 | 11900
Наименование работ и затрат | 23 | 112 | 2 | 0 | 11900
Количество | 23 | 112 | 3 | 0 | 11900
ед. изм. | 23 | 112 | 4 | 0 | 11900
Стоимость на единицу, руб | 23 | 112 | 5 | 0 | 11900
Всего | 23 | 112 | 6 | 0 | 11900
Основной зарплаты | 23 | 112 | 7 | 0 | 11900
Экспл. машин | 23 | 112 | 8 | 0 | 11900
В т.ч. зарплаты | 23 | 112 | 9 | 0 | 11900
Общая стоимость, руб. | 23 | 112 | 10 | 0 | 11900
Всего | 23 | 112 | 11 | 0 | 11900
Основной зарплаты | 23 | 112 | 12 | 0 | 11900
Экспл. машин | 23 | 112 | 13 | 0 | 11900
В т.ч. зарплаты | 23 | 112 | 14 | 0 | 11900
Материалы | 23 | 112 | 15 | 0 | 11900
Материалы | 23 | 112 | 16 | 0 | 11900
1 | 23 | 117 | 0 | 0 | 11902
ТЕРр68-9-01 | 23 | 117 | 1 | 0 | 11902
Исправление профиля оснований щебеночных с добавлением нового материала | 23 | 117 | 2 | 0 | 11902
1000 м2 площади основания | 23 | 117 | 3 | 0 | 11902
0.997 | 23 | 117 | 4 | 0 | 11902
568.26 | 23 | 117 | 6 | 0 | 11902
7658.79 | 23 | 117 | 7 | 0 | 11902
508.03 | 23 | 117 | 8 | 0 | 11902
11705.26 | 23 | 117 | 14 | 0 | 11902
2 | 23 | 118 | 0 | 0 | 11902
ТЕРр68-15-02 | 23 | 118 | 1 | 0 | 11902
Ремонт асфальтобетонного покрытия дорог однослойного толщиной 50 мм площадью ремонта до 25 м2 | 23 | 118 | 2 | 0 | 11902
100 м2 | 23 | 118 | 3 | 0 | 11902
9.97 | 23 | 118 | 4 | 0 | 11902
416.79 | 23 | 118 | 6 | 0 | 11902
704.43 | 23 | 118 | 7 | 0 | 11902
57.78 | 23 | 118 | 8 | 0 | 11902
4136.3 | 23 | 118 | 14 | 0 | 11902
3 | 23 | 187 | 0 | 0 | 11902
МАФ-517 | 23 | 187 | 1 | 0 | 11902
Установка Скамеек ЗП=3,39ч.ч.*46,15/5,95 ( ср. разряд 4) | 23 | 187 | 2 | 0 | 11902
шт | 23 | 187 | 3 | 0 | 11902
2 | 23 | 187 | 4 | 0 | 11902
26.29 | 23 | 187 | 6 | 0 | 11902
0 | 23 | 187 | 7 | 0 | 11902
0 | 23 | 187 | 8 | 0 | 11902
0 | 23 | 187 | 14 | 0 | 11902
3.1 | 23 | 202 | 0 | 0 | 11906
0 | 23 | 202 | 1 | 0 | 11906
Скамейка | 23 | 202 | 2 | 0 | 11906
шт | 23 | 202 | 3 | 0 | 11906
1 | 23 | 202 | 6 | 0 | 11906
628.2 | 23 | 202 | 8 | 0 | 11906
0 | 23 | 202 | 9 | 0 | 11906
3.2 | 23 | 203 | 0 | 0 | 11906
0 | 23 | 203 | 1 | 0 | 11906
Бетон тяжелый В 7,5 (М 100) | 23 | 203 | 2 | 0 | 11906
м3 | 23 | 203 | 3 | 0 | 11906
0.08 | 23 | 203 | 6 | 0 | 11906
2380.4 | 23 | 203 | 8 | 0 | 11906
0 | 23 | 203 | 9 | 0 | 11906
4 | 23 | 193 | 0 | 0 | 11902
МАФ-583 | 23 | 193 | 1 | 0 | 11902
Установка Вешала ЗП=39,4*46,15/5,95 ( ср. разряд 4) | 23 | 193 | 2 | 0 | 11902
шт | 23 | 193 | 3 | 0 | 11902
2 | 23 | 193 | 4 | 0 | 11902
305.6 | 23 | 193 | 6 | 0 | 11902
0 | 23 | 193 | 7 | 0 | 11902
0 | 23 | 193 | 8 | 0 | 11902
0 | 23 | 193 | 14 | 0 | 11902
4.1 | 23 | 206 | 0 | 0 | 11906
0 | 23 | 206 | 1 | 0 | 11906
Вешала ( 2столба) | 23 | 206 | 2 | 0 | 11906
шт | 23 | 206 | 3 | 0 | 11906
1 | 23 | 206 | 6 | 0 | 11906
820 | 23 | 206 | 8 | 0 | 11906
0 | 23 | 206 | 9 | 0 | 11906
4.2 | 23 | 207 | 0 | 0 | 11906
0 | 23 | 207 | 1 | 0 | 11906
Бетон тяжелый В 7,5 (М 100) | 23 | 207 | 2 | 0 | 11906
м3 | 23 | 207 | 3 | 0 | 11906
0.08 | 23 | 207 | 6 | 0 | 11906
2380.4 | 23 | 207 | 8 | 0 | 11906
0 | 23 | 207 | 9 | 0 | 11906
5 | 23 | 199 | 0 | 0 | 11902
МАФ- 588 | 23 | 199 | 1 | 0 | 11902
Установка Стола ЗП=3,03*46,15/5,95 ( ср. разряд 4) | 23 | 199 | 2 | 0 | 11902
шт | 23 | 199 | 3 | 0 | 11902
1 | 23 | 199 | 4 | 0 | 11902
23.5 | 23 | 199 | 6 | 0 | 11902
0 | 23 | 199 | 7 | 0 | 11902
0 | 23 | 199 | 8 | 0 | 11902
0 | 23 | 199 | 14 | 0 | 11902
5.1 | 23 | 210 | 0 | 0 | 11906
0 | 23 | 210 | 1 | 0 | 11906
Стол | 23 | 210 | 2 | 0 | 11906
шт | 23 | 210 | 3 | 0 | 11906
1 | 23 | 210 | 6 | 0 | 11906
696.5 | 23 | 210 | 8 | 0 | 11906
0 | 23 | 210 | 9 | 0 | 11906
5.2 | 23 | 211 | 0 | 0 | 11906
0 | 23 | 211 | 1 | 0 | 11906
Бетон тяжелый В 7,5 (М 100) | 23 | 211 | 2 | 0 | 11906
м3 | 23 | 211 | 3 | 0 | 11906
0.04 | 23 | 211 | 6 | 0 | 11906
2380.4 | 23 | 211 | 8 | 0 | 11906
0 | 23 | 211 | 9 | 0 | 11906
6 | 23 | 212 | 0 | 0 | 11902
МАФ-517 | 23 | 212 | 1 | 0 | 11902
Установка Песочницы с грибком ЗП=28,3ч.ч.*46,15/5,95 ( ср. разряд 4) | 23 | 212 | 2 | 0 | 11902
крмплект | 23 | 212 | 3 | 0 | 11902
1 | 23 | 212 | 4 | 0 | 11902
219.5 | 23 | 212 | 6 | 0 | 11902
0 | 23 | 212 | 7 | 0 | 11902
0 | 23 | 212 | 8 | 0 | 11902
0 | 23 | 212 | 14 | 0 | 11902
6.1 | 23 | 215 | 0 | 0 | 11906
0 | 23 | 215 | 1 | 0 | 11906
Песочница | 23 | 215 | 2 | 0 | 11906
шт | 23 | 215 | 3 | 0 | 11906
1 | 23 | 215 | 6 | 0 | 11906
380 | 23 | 215 | 8 | 0 | 11906
0 | 23 | 215 | 9 | 0 | 11906
6.2 | 23 | 216 | 0 | 0 | 11906
0 | 23 | 216 | 1 | 0 | 11906
Грибок | 23 | 216 | 2 | 0 | 11906
м3 | 23 | 216 | 3 | 0 | 11906
1 | 23 | 216 | 6 | 0 | 11906
720 | 23 | 216 | 8 | 0 | 11906
0 | 23 | 216 | 9 | 0 | 11906
ИТОГО: | 23 | 115 | 0 | 0 | 11903
Наименование и значение множителей | 23 | 141 | 0 | 0 | 100
Значение | 23 | 141 | 1 | 0 | 100
Прямые | 23 | 141 | 3 | 0 | 100
ФОТ рабочих | 23 | 142 | 0 | 0 | 102
5.95 | 23 | 142 | 1 | 0 | 102
Машины и механизмы | 23 | 143 | 0 | 0 | 102
3.08 | 23 | 143 | 1 | 0 | 102
Материалы | 23 | 144 | 0 | 0 | 102
3.4 | 23 | 144 | 1 | 0 | 102
Итого по неучтенным материалам | 23 | 145 | 0 | 0 | 103
0 | 23 | 145 | 1 | 0 | 103
Итого | 23 | 149 | 0 | 0 | 103
0 | 23 | 149 | 1 | 0 | 103
Автомобильные дороги. Коэф.0,94 (3, 4, 5, 6) | 23 | 244 | 0 | 0 | 104
Накладные расходы | 23 | 245 | 0 | 0 | 102
1.3348 | 23 | 245 | 1 | 0 | 102
Сметная прибыль | 23 | 246 | 0 | 0 | 102
0.95 | 23 | 246 | 1 | 0 | 102
Благоустройство при капитальном ремонте. Коэф.0,94 (1, 2) | 23 | 150 | 0 | 0 | 104
Накладные расходы | 23 | 151 | 0 | 0 | 102
0.9776 | 23 | 151 | 1 | 0 | 102
Сметная прибыль | 23 | 152 | 0 | 0 | 102
0.6 | 23 | 152 | 1 | 0 | 102
Итого | 23 | 155 | 0 | 0 | 103
0 | 23 | 155 | 1 | 0 | 103
Непредвиденные расходы | 23 | 160 | 0 | 0 | 102
2% | 23 | 160 | 1 | 0 | 102
Итого | 23 | 161 | 0 | 0 | 103
0 | 23 | 161 | 1 | 0 | 103
НДС | 23 | 162 | 0 | 0 | 102
18% | 23 | 162 | 1 | 0 | 102
Итого | 23 | 163 | 0 | 0 | 103
0 | 23 | 163 | 1 | 0 | 103
СОСТАВИЛ | 23 | 15 | 0 | 0 | 2000
0 | 23 | 15 | 1 | 0 | 2000
0 | 23 | 15 | 2 | 0 | 2000
ПРОВЕРИЛ | 23 | 15 | 3 | 0 | 2000
0 | 23 | 15 | 4 | 0 | 2000
0 | 23 | 15 | 5 | 0 | 2000