## Объект смета
Smeta.ru (095) 974-1589 | [8 empty] | Форма 3
МОУ Лицей №21
(Наименование стройки)
|  | ОБЪЕКТНЫЙ СМЕТНЫЙ РАСЧЕТ № | 2
(объектная смета)
на строительство |  | Ремонт систем вентиляции МОУ Лицей №21
Сметная стоимость, тыс.руб. |  |  | 297.2363 | тыс.руб.
Средства на оплату труда |  |  | 4.7848 | тыс.руб.
Расчетный измеритель единичной стоимости
Составлен(а) в уровне текущих (прогнозных) цен на |  |  | 1 кв. 2007 | г.
№ | Номера |  | Сметная стоимость, тыс. руб. |  |  |  |  | Сред- | Показа-
п/п | сметных | Наименование работ и затрат | строи- | монтаж- | оборудо- | прочих | Всего | ства на | тели
| расчетов |  | тельных | ных | вания, | затрат |  | оплату | единич-
| (смет) |  | работ | работ | мебели, |  |  | труда | ной стои-
[5 empty] | инвента- |  |  |  | мости
ря
1 | 2 | 3 | 4 | 5 | 6 | 7 | 8 | 9 | 10
1 | л.смета № 2-1 | на кондиционирование | 234.4458 |  |  |  | 234.4458 | 2.3027
2 | л.смета № 2-2 | на кондиционирование |  | 17.4494 |  |  | 17.4494 | 2.4821
|  | ИТОГО | 234.4458 | 17.4494 |  |  | 251.8952 | 4.7848
|  | НДС 18% | 42.2002 | 3.1409 |  |  | 45.3411
|  | ВСЕГО | 276.646 | 20.5902 |  |  | 297.2363 | 4.7848
Главный инженер проекта
[подпись(инициалы,фамилия)]
Начальник ______________________ отдела
| (наименование) |  | [подпись(инициалы,фамилия)]
Составил |  |  | Иванова А.С.
[должность,подпись(инициалы,фамилия)]
Проверил:
[должность,подпись(инициалы,фамилия)]

## СМЕТА БАЗА конд
Заказчик: МОУ Лицей №21 | [8 empty] | Утверждаю
[9 empty] | Смету в сумме |  | 234,44579 тыс. руб.
_____________
"_____" __________________ 2007 г.
Наименование стройки: Ремонт систем вентиляции МОУ Лицей №21
Наименование объекта: Ремонт систем вентиляции МОУ Лицей №21
Л О К А Л Ь Н А Я С М Е Т А № 2-1
на кондиционирование
[10 empty] | Сметная стоимость | 234,44579 тыс. руб.
[10 empty] | Нормативная трудоемкость | 47,71 чел.-ч.
Составлена в базовом уровне с пересчетом на 1 квартал 2007г. | [9 empty] | Средства на оплату труда | 2,30271 тыс. руб.
№ п/п | Шифр норм | Наименование работ и затрат | Ед. изм. | Кол-во | Стоимость ед., руб. |  |  | Общая стоимость, руб. |  |  |  | Затраты труда, чел.-ч
[5 empty] | Всего | Экспл. машин | Материалы | Всего | в т.ч. оплата труда | Экспл. машин | Материалы | основных рабочих
машинистов
[5 empty] | оплата труда | в т.ч. зарплата |  |  |  | в т.ч. зарплата |  | на единицу | всего
1 | 2 | 3 | 4 | 5 | 6 | 7 | 8 | 9 | 10 | 11 | 12 | 13 | 14
1 | 20-06-013-1 | Установка наружнего блока кондиционера канального | 10 шт. | 0.2 | 2394.29 | 806.6 | 295.22 | 478.85 | 258.49 | 161.32 | 59.04 | 166.77 | 33.35
[5 empty] | 1292.47 | 25.95 |  |  |  | 5.19 |  | 6.22 | 1.24
1,1 | А 036 цена пост.014 | Кондиционер канальный Gree FGR-20 | шт. | 2 | 30727.65 |  | 30727.65 | 61455.3 |  |  | 61455.3
2 | 20-06-001-1 | Установка внутреннего блока кондиционера канального | 10 шт. | 0.2 | 172.71 | 19.2 | 1.7 | 34.54 | 30.36 | 3.84 | 0.34 | 19 | 3.8
[5 empty] | 151.81 | - |  |  |  | - |  | 0.2 | 0.04
3 | 26-01-017-1 | Изоляция трубопроводов изделиями из вспененного каучука ("Армофлекс"), вспененного полиэтилена ("Термофлекс") трубками | 10 м труб | 3 | 597.5 | 24.85 | 544.53 | 1792.5 | 84.36 | 74.55 | 1633.59 | 3.52 | 10.56
[5 empty] | 28.12 | 4.08 |  |  |  | 12.24 |  | 0.25 | 0.75
3,1 | А 036 цена пост.022 | Теплоизоляция Termaflex C-18 ф18 | м | 16.5 | 8.99 |  | 8.99 | 148.34 |  |  | 148.34
3,2 | А 036 цена пост.023 | Теплоизоляция Termaflex C-28 ф28 | м | 16.5 | 11.72 |  | 11.72 | 193.38 |  |  | 193.38
| Итого по локальной смете | [6 empty] | 64102.91 | 373.21 | 239.71 | 63489.99 |  | 47.71
[10 empty] | 17.43 |  |  | 2.03
| Накладные расходы 115,2% |  |  |  | 338.73
| Сметная прибыль 70,55% |  |  |  | 207.45
| Накладные расходы 90% |  |  |  | 86.94
| Сметная прибыль 59,5% |  |  |  | 57.48
| Итого, Накладные расходы |  |  |  | 425.67
| Итого, Сметная прибыль |  |  |  | 264.93
ИТОГО В ТЕКУЩЕ УРОВНЕ (по состоянию на 1 квартал 2007г.):
| ПРЯМЫЕ ЗАТРАТЫ, в т.ч.: |  |  | индекс: | 230342.37
| Стоимость материалов |  |  | *3,58 | 227294.16
| Эксплуатация машин |  |  | *3,11 | 745.5
| ЗП машинистов |  |  | *6,17 | 107.54
| Основная ЗП рабочих |  |  | *6,17 | 2302.71
| НАКЛАДНЫЕ РАСХОДЫ |  |  | *6,17*0,94 | 2468.8
| Итого, СМЕТНАЯ ПРИБЫЛЬ |  |  | *6,17 | 1634.62
| ИТОГО |  |  |  | 234445.79
| Исполнил |  | Иванова А.С.

## СМЕТА РЕСУРС конд
Заказчик: МОУ Лицей №21 | [8 empty] | Утверждаю
[9 empty] | Смету в сумме |  | 17,44936 тыс. руб.
_____________
"_____" __________________ 2007 г.
Наименование стройки: Ремонт систем вентиляции МОУ Лицей №21
Наименование объекта: Ремонт систем вентиляции МОУ Лицей №21
Л О К А Л Ь Н А Я С М Е Т А № 2-2
на кондиционирование
[10 empty] | Сметная стоимость | 17,44936 тыс. руб.
[10 empty] | Нормативная трудоемкость | 52,03 чел.-ч.
Составлена в текущих ценах по состоянию на 1 квартал 2007г. | [9 empty] | Средства на оплату труда | 2,48207 тыс. руб.
№ п/п | Шифр норм | Наименование видов работ и затрат | Единица измерения | Количество |  | Сметная стоимость в текущих (прогнозных) ценах, руб. | [5 empty] | Трудозатраты рабочих, чел.-ч | Трудозатраты машинистов, чел.-ч
|  |  |  | На единицу | Всего | На единицу | Общая | В том числе
[8 empty] | Основная зарплата | Эксплуатация машин | Зарплата машинистов | Материалы
1 | 2 | 3 | 4 | 5 | 6 | 7 | 8 | 9 | 10 | 11 | 12 | 13 | 14
1 | м08-01-087-3 | Металлические конструкции под оборудование: рама под оборудование | т | - | 0.06 | 32511.15 | 1950.67 | 241.08 | 123.41 | 23.18 | 1586.18 | 5.04 | 0.28
|  | Накладные расходы | 95% | 251.05
|  | Сметная прибыль | 65% | 171.77
|  | Итого с НР и СП |  | 2373.49
| 1-4.0 K=)*1,35 | Затраты труда рабочих, разряд работ 4 | чел.-ч | 83.97 | 5.0382 | 47.85 | 241.08 | 241.08
| 2 K=)*1,35 | Затраты труда машинистов | чел.час | 4.698 | 0.28188
| 021102 K=)*1,35 | Краны на автомобильном ходу при работе на монтаже технологического оборудования 10 т | маш.ч | 2.349 | 0.14094 | 408.06 | 57.51 |  | 57.51 | 8.99
| 040502 K=)*1,35 | Установки для сварки ручной дуговой (постоянного тока) | маш.ч | 20.385 | 1.2231 | 15.45 | 18.9 |  | 18.9
| 400002 K=)*1,35 | Автомобили бортовые грузоподъемностью до 8 т | маш.ч | 2.349 | 0.14094 | 333.46 | 47 |  | 47 | 14.18
| 101-1306 | Портландцемент общестроительного назначения бездобавочный марки 500 | т | 0.18 | 0.0108 | 3216 | 34.73 |  |  |  | 34.73
| 101-1924 | Электроды диаметром 4 мм Э42А | кг | 4.2 | 0.252 | 40.04 | 10.09 |  |  |  | 10.09
| 101-1977 | Болты строительные с гайками и шайбами | кг | 27 | 1.62 | 22.6 | 36.61 |  |  |  | 36.61
| 101-9104 | Дюбели распорные с гайкой | 100 шт. | 0.8 | 0.048 | 393.41 | 18.88 |  |  |  | 18.88
| 408-0141 | Песок для строительных работ природный для строительных растворов средний | м3 | 0.15 | 0.009 | 311.78 | 2.81 |  |  |  | 2.81
| А 036 цена пост.016 | Рама под вентилятор | шт. | 16.6667 | 1 | 381.36 | 381.36 |  |  |  | 381.36
| А 036 цена пост.017 | Рама под наружный блок кондиционера | шт. | 33.3333 | 2 | 550.85 | 1101.7 |  |  |  | 1101.7
2 | м12-01-105-1 | Трубопроводы из медных труб на условное давление до 2,5 МПа, диаметр труб наружный, мм: 18 | 100 м | - | 0.15 | 17822.96 | 2673.44 | 855.59 | 188.02 | 38.21 | 1629.83 | 17.88 | 0.51
|  | Накладные расходы | 80% | 715.04
|  | Сметная прибыль | 60% | 536.28
|  | Итого с НР и СП |  | 3924.76
| 1-4.0 K=)*1,35 | Затраты труда рабочих, разряд работ 4 | чел.-ч | 119.205 | 17.8807 | 47.85 | 855.59 | 855.59
| 2 K=)*1,35 | Затраты труда машинистов | чел.час | 3.3885 | 0.50828
| 021102 K=)*1,35 | Краны на автомобильном ходу при работе на монтаже технологического оборудования 10 т | маш.ч | 1.35 | 0.2025 | 408.06 | 82.63 |  | 82.63 | 12.92
| 030403 K=)*1,35 | Лебедки электрические, тяговым усилием 19,62 (2) кH (т) | маш.ч | 5.2515 | 0.78773 | 26.96 | 21.24 |  | 21.24
| 151301 K=)*1,35 | Станки трубогибочные для труб диаметром 200-500 мм | маш.ч | 0.6885 | 0.10328 | 166.13 | 17.16 |  | 17.16 | 4.91
| 400001 K=)*1,35 | Автомобили бортовые грузоподъемностью до 5 т | маш.-ч | 1.35 | 0.2025 | 330.84 | 67 |  | 67 | 20.38
| 101-0112 | Бура | т | 2e-05 | 3e-06 | 55153.2 | 0.17 |  |  |  | 0.17
| 101-0324 | Кислород технический газообразный | м3 | 0.54 | 0.081 | 14.62 | 1.18 |  |  |  | 1.18
| 101-1602 | Ацетилен газообразный технический | м3 | 0.47 | 0.0705 | 90.5 | 6.38 |  |  |  | 6.38
| 500-9168 | Припой | кг | 0.21 | 0.0315 | 304.7 | 9.6 |  |  |  | 9.6
| А 036 цена пост.026 | Труба медная ф16 | м | 100 | 15 | 107.5 | 1612.5 |  |  |  | 1612.5
3 | м12-01-105-2 | Трубопроводы из медных труб на условное давление до 2,5 МПа, диаметр труб наружный, мм: 28 | 100 м | - | 0.15 | 50061.72 | 7509.26 | 1085.24 | 86.77 | 15.57 | 6337.25 | 22.68 | 0.23
|  | Накладные расходы | 80% | 880.65
|  | Сметная прибыль | 60% | 660.49
|  | Итого с НР и СП |  | 9050.4
| 1-4.0 K=)*1,35 | Затраты труда рабочих, разряд работ 4 | чел.-ч | 151.2 | 22.68 | 47.85 | 1085.24 | 1085.24
| 2 K=)*1,35 | Затраты труда машинистов | чел.час | 1.5525 | 0.23287
| 021102 K=)*1,35 | Краны на автомобильном ходу при работе на монтаже технологического оборудования 10 т | маш.ч | 0.432 | 0.0648 | 408.06 | 26.44 |  | 26.44 | 4.13
| 030403 K=)*1,35 | Лебедки электрические, тяговым усилием 19,62 (2) кH (т) | маш.ч | 5.2515 | 0.78773 | 26.96 | 21.24 |  | 21.24
| 151301 K=)*1,35 | Станки трубогибочные для труб диаметром 200-500 мм | маш.ч | 0.6885 | 0.10328 | 166.13 | 17.16 |  | 17.16 | 4.91
| 330301 K=)*1,35 | Машины шлифовальные электрические | маш.ч | 0.7965 | 0.11947 | 4.17 | 0.5 |  | 0.5
| 400001 K=)*1,35 | Автомобили бортовые грузоподъемностью до 5 т | маш.-ч | 0.432 | 0.0648 | 330.84 | 21.44 |  | 21.44 | 6.52
| 101-0112 | Бура | т | 6e-05 | 9e-06 | 55153.2 | 0.5 |  |  |  | 0.5
| 101-0324 | Кислород технический газообразный | м3 | 1.31 | 0.1965 | 14.62 | 2.87 |  |  |  | 2.87
| 101-1602 | Ацетилен газообразный технический | м3 | 1.14 | 0.171 | 90.5 | 15.48 |  |  |  | 15.48
| 500-9168 | Припой | кг | 0.57 | 0.0855 | 304.7 | 26.05 |  |  |  | 26.05
| А 036 цена пост.027 | Труба медная ф25 | м | 100 | 15 | 419.49 | 6292.35 |  |  |  | 6292.35
4 | м08-02-409-1 | Трубы винипластовые по установленным конструкциям: Труба по установленным конструкциям, по стенам и колоннам с креплением скобами, диаметр, мм, до 25 | 100 м | - | 0.2 | 6898.91 | 1379.79 | 300.16 | 432.72 | 238.87 | 646.91 | 6.43 | 4.32
|  | Накладные расходы | 95% | 512.08
|  | Сметная прибыль | 65% | 350.37
|  | Итого с НР и СП |  | 2242.24
| 1-3.8 K=)*1,35 | Затраты труда рабочих, разряд работ 3.8 | чел.-ч | 32.13 | 6.426 | 46.71 | 300.16 | 300.16
| 2 K=)*1,35 | Затраты труда машинистов | чел.час | 21.6 | 4.32
| 021102 K=)*1,35 | Краны на автомобильном ходу при работе на монтаже технологического оборудования 10 т | маш.ч | 0.1485 | 0.0297 | 408.06 | 12.12 |  | 12.12 | 1.89
| 030902 K=)*1,35 | Подъемники гидравлические высотой подъема 10 м | маш.ч | 21.33 | 4.266 | 92.1 | 392.9 |  | 392.9 | 233.99
| 040502 K=)*1,35 | Установки для сварки ручной дуговой (постоянного тока) | маш.ч | 3.645 | 0.729 | 15.45 | 11.26 |  | 11.26
| 331451 K=)*1,35 | Перфораторы электрические | маш.-ч | 6.534 | 1.3068 | 5 | 6.53 |  | 6.53
| 400002 K=)*1,35 | Автомобили бортовые грузоподъемностью до 8 т | маш.ч | 0.1485 | 0.0297 | 333.46 | 9.9 |  | 9.9 | 2.99
| 101-0813 | Проволока стальная низкоуглеродистая разного назначения оцинкованная диаметром 3.0 мм | т | 0.0021 | 0.00042 | 37950.2 | 15.94 |  |  |  | 15.94
| 101-1924 | Электроды диаметром 4 мм Э42А | кг | 0.96 | 0.192 | 40.04 | 7.69 |  |  |  | 7.69
| 101-9100 | Патроны для пристрелки | 10 шт. | 13.4 | 2.68 | 89.93 | 241.01 |  |  |  | 241.01
| 101-9109 | Дюбели для пристрелки | 10 шт. | 13.4 | 2.68 | 93.57 | 250.77 |  |  |  | 250.77
| 113-9042 | Клей БМК-5к | кг | 0.2 | 0.04 | 91.44 | 3.66 |  |  |  | 3.66
| 500-9030 | Заглушки | 10 шт. | 1 | 0.2 | 70.53 | 14.11 |  |  |  | 14.11
| 500-9031 | Скобы | 10 шт. | 6.7 | 1.34 | 14.96 | 20.05 |  |  |  | 20.05
| 500-9061 | Втулки изолирующие | шт. | 18 | 3.6 | 2.27 | 8.17 |  |  |  | 8.17
| 500-9070 | Патрубки | 10 шт. | 1.8 | 0.36 | 4.77 | 1.72 |  |  |  | 1.72
| А 036 цена пост.028 | Труба ПВХ ф20 | м | 100 | 20 | 4.19 | 83.8 |  |  |  | 83.8
| Итого по локальной смете | [5 empty] | 13513.16 | 2482.07 | 830.92 | 315.83 | 10200.17 | 52.03 | 5.34
| ПРЯМЫЕ ЗАТРАТЫ, в т.ч.: |  |  |  | 13513.16
| Стоимость материалов |  |  |  | 10200.17
| Эксплуатация машин |  |  |  | 830.92
| ЗП машинистов |  |  |  | 315.83
| Основная ЗП рабочих |  |  |  | 2482.07
| НАКЛАДНЫЕ РАСХОДЫ |  |  |  | 2358.82
| Итого, НАКЛАДНЫЕ РАСХОДЫ С К-0,94 |  |  |  | -141.53
| Итого, СМЕТНАЯ ПРИБЫЛЬ |  |  |  | 1718.91
| ИТОГО |  |  |  | 17449.36
| Исполнил |  | Иванова А.С.