## Локальная смета 1
ФОРМА № 4
Наименование стройки - ремонт актового зала в школе лицей №21
Объект
ЛОКАЛЬНАЯ СМЕТА №
на
Основание | [8 empty] | Сметная стоимость - |  |  |  | 598,356 тыс.руб
Чертежи № | [8 empty] | Нормативная трудоемкость - |  |  |  | 2959,69 чел-ч
[9 empty] | Сметная заработная плата - |  |  |  | 136,091 тыс.руб
Составлена в ценах 1 квартала 2007 г.
№ п/п | Шифр и номер позиции норматива | Наименование работ и затрат | Количество | Стоимость на единицу, руб |  |  |  | Общая стоимость, руб. | [6 empty] | Затраты труда рабочих, чел.-ч. не занят. обсл. машин
|  |  |  | Всего | Эксплмашин |  | Материалы | Всего |  | Основной зарплаты | Экспл. машин |  |  | Материалы | обслуживающ. машины
ед. изм.
|  |  |  | Основзарпл | В т.ч. зарпл | [5 empty] | В т.ч. зарпл |  |  |  | На един. |  | Всего
1 | 2 | 3 | 4 | 5 | 6 |  | 7 | 8 |  | 9 | 10 |  |  | 11 | 12 |  | 13
1 | ТЕР15-01-047-13 | Разборка подвесного потолка | 2.267 | 4876.18 | 292.81 |  | 0 | 11054.3 |  | 10390.5 | 663.8 |  |  | 0 | 627 |  | 1421.41
| (0) | ЗП=9166,74*0,5; ЭММ=585,62*0,5; ЗПм=81,13*0,5; Мат=46746,41*0; ТЗТ=1254*0,5; ТЗТм=5,34*0,5 | 100 м2 | 4583.37 | 40.565 | [5 empty] | 91.96 |  |  |  | 2.67 |  | 6.05
2 | ТЕР15-01-047-13 | Устройство подвесных потолков акустических АМF(109 м2), | 1.09 | 6085.664 | 585.62 |  | 0 | 6633.37 |  | 5995.05 | 638.33 |  |  | 0 | 752.4 |  | 820.12
| (0) | ЗП=9166,74*0,6; Мат=46746,41*0; ТЗТ=1254*0,6 | 100 м2 | 5500.044 | 81.13 | [5 empty] | 88.43 |  |  |  | 5.34 |  | 5.82
3 |  | Подвесной потолок Thermacoustic dB AMF c подвесной системой | 109 |  | 0 |  | 1110 | [6 empty] | 120990
м2
4 | ТЕР08-07-002-01 | Установка и разборка внутренних трубчатых инвентарных лесов | 2.267 | 904.45 | 17.28 |  | 398.58 | 2050.39 |  | 1107.63 | 39.17 |  |  | 903.58 | 70.2 |  | 159.14
| (0) |  | 100 м2 | 488.59 | 0 | [5 empty] | 0 |  |  |  | 0.18 |  | 0.41
5 | ЭСН15-01-052-02 | Устройство из ГКЛ подвесных потолков: на одноуровневом металлическом каркасе 60х27 с использованием подвеса с зажимом | 1.35 | 6891.328 | 321.06 |  | 4951.42 | 9303.29 |  | 2185.44 | 433.43 |  |  | 6684.42 | 249.864 |  | 337.32
| (0) | ЗП=1349,04*1,2; ЭММ=267,55*1,2; ЗПм=0*1,2; ТЗТ=208,22*1,2; ТЗТм=1,03*1,2 | 100 м2 | 1618.848 | 0 | [5 empty] | 0 |  |  |  | 1.236 |  | 1.67
6 | Индивидуальная | Устройство из ГКЛ подвесных потолков криволинейных | 0.58 | 2215.5101 | 353.8349 |  | 0 | 1285 |  | 1079.77 | 205.22 |  |  | 0 | 287.3436 |  | 166.66
| (0) | ЗП=1349,04*1,15*1,2; ЭММ=267,55*1,15*1,15; ЗПм=0*0*1,15; Мат=5024,39*0; ТЗТ=208,22*1,15*1,2; ТЗТм=1,03*1,15*1,15 | 100 м2 | 1861.6752 | 0 | [5 empty] | 0 |  |  |  | 1.3622 |  | 0.79
7 | ТЕР15-04-005-06 | Окраска поливинилацетатными водоэмульсионными составами улучшенная по сборным конструкциям, подготовленным под окраску потолков | 1.17 | 1357.726 | 11.928 |  | 1098.01 | 1588.54 |  | 289.91 | 13.96 |  |  | 1284.67 | 34.32 |  | 40.15
| (0) | ЗП=206,49*1,2; ЭММ=9,94*1,2; ЗПм=1,71*1,2; ТЗТ=28,6*1,2; ТЗТм=0,11*1,2 | 100 м2 | 247.788 | 2.052 | [5 empty] | 2.4 |  |  |  | 0.132 |  | 0.15
ИТОГО: | [7 empty] | 31914.89 |  | 21048.3 | 1993.91 |  |  | 8872.67 | 2944.8
[11 empty] | 182.79 |  |  |  | 14.89
Наименование и значение множителей | [11 empty] | Значение |  |  |  | Прямые
Зарплата | [5 empty] | 21048,3*6,41 | [5 empty] | 6.41 |  |  |  | 134919.6
Машины и механизмы | [5 empty] | 1993,91*3,14 | [5 empty] | 3.14 |  |  |  | 6260.88
Материалы | [5 empty] | 8872,67*3,7 | [5 empty] | 3.7 |  |  |  | 32828.88
Итого по неучтенным материалам | [11 empty] | 0 |  |  |  | 120990
Итого | [11 empty] | 0 |  |  |  | 294999.36
Конструкции из кирпича и блоков (4)
Накладные расходы | [5 empty] | (1107,63+0)*6,41*1,22*0,94 | [5 empty] | 1.22 |  |  |  | 8142.17
Сметная прибыль | [5 empty] | (1107,63+0)*6,41*0,8 | [5 empty] | 0.8 |  |  |  | 5679.93
Отделочные работы (1, 2, 5, 6, 7)
Накладные расходы | [5 empty] | (19940,67+182,79)*6,41*1,05*0,94 | [5 empty] | 1.05 |  |  |  | 127314.49
Сметная прибыль | [5 empty] | (19940,67+182,79)*6,41*0,55 | [5 empty] | 0.55 |  |  |  | 70945.26
Итого накладные расходы | [5 empty] | 135456.66 | [5 empty] | 1 |  |  |  | 135456.66
Итого сметная прибыль | [5 empty] | 76625.19 | [5 empty] | 1 |  |  |  | 76625.19
Итого | [11 empty] | 0 |  |  |  | 507081.21
НДС | [5 empty] | 507081,21*0,18 | [5 empty] | 18% |  |  |  | 91274.62
Итого | [11 empty] | 0 |  |  |  | 598355.83
СОСТАВИЛ
ПРОВЕРИЛ
| Директор МОУ-лицей № 21 |  |  |  | Писарева Н.Ю.

## SMW_Служебная (hidden)
потолки зал,лицей №21 акт зал ТЕР посл
ФОРМА № 4 | 0 | 0 | 0 | 0 | 700
Наименование стройки - ремонт актового зала в школе лицей №21 | 0 | 1 | 0 | 0 | 701
Объект | 0 | 2 | 0 | 0 | 702
ЛОКАЛЬНАЯ СМЕТА № | 0 | 3 | 0 | 0 | 703
на | 0 | 4 | 0 | 0 | 704
Основание | 0 | 5 | 0 | 0 | 705
Сметная стоимость - | 0 | 5 | 1 | 0 | 705
Чертежи № | 0 | 6 | 0 | 0 | 706
Нормативная трудоемкость - | 0 | 6 | 1 | 0 | 706
0 | 0 | 7 | 0 | 0 | 707
Сметная заработная плата - | 0 | 7 | 1 | 0 | 707
Составлена в ценах 1 квартала 2007 г. | 0 | 8 | 0 | 0 | 708
№ п/п | 0 | 470 | 0 | 0 | 11200
Шифр и номер позиции норматива | 0 | 470 | 1 | 0 | 11200
Наименование работ и затрат | 0 | 470 | 2 | 0 | 11200
Количество | 0 | 470 | 3 | 0 | 11200
ед. изм. | 0 | 470 | 4 | 0 | 11200
Стоимость на единицу, руб | 0 | 470 | 5 | 0 | 11200
Всего | 0 | 470 | 6 | 0 | 11200
Основзарпл | 0 | 470 | 7 | 0 | 11200
Эксплмашин | 0 | 470 | 8 | 0 | 11200
В т.ч. зарпл | 0 | 470 | 9 | 0 | 11200
Общая стоимость, руб. | 0 | 470 | 10 | 0 | 11200
Всего | 0 | 470 | 11 | 0 | 11200
Основной зарплаты | 0 | 470 | 12 | 0 | 11200
Экспл. машин | 0 | 470 | 13 | 0 | 11200
В т.ч. зарпл | 0 | 470 | 14 | 0 | 11200
Затраты труда рабочих, чел.-ч. не занят. обсл. машин | 0 | 470 | 15 | 0 | 11200
обслуживающ. машины | 0 | 470 | 16 | 0 | 11200
На един. | 0 | 470 | 17 | 0 | 11200
Всего | 0 | 470 | 18 | 0 | 11200
Материалы | 0 | 470 | 19 | 0 | 11200
Материалы | 0 | 470 | 20 | 0 | 11200
1 | 0 | 472 | 0 | 0 | 11202
ТЕР15-01-047-13 | 0 | 472 | 1 | 0 | 11202
Разборка подвесного потолка | 0 | 472 | 2 | 0 | 11202
100 м2 | 0 | 472 | 3 | 0 | 11202
2.267 | 0 | 472 | 4 | 0 | 11202
4583.37 | 0 | 472 | 6 | 0 | 11202
292.81 | 0 | 472 | 7 | 0 | 11202
40.565 | 0 | 472 | 8 | 0 | 11202
627 | 0 | 472 | 9 | 0 | 11202
2.67 | 0 | 472 | 10 | 0 | 11202
0 | 0 | 472 | 18 | 0 | 11202
2 | 0 | 493 | 0 | 0 | 11202
ТЕР15-01-047-13 | 0 | 493 | 1 | 0 | 11202
Устройство подвесных потолков акустических АМF(109 м2), | 0 | 493 | 2 | 0 | 11202
100 м2 | 0 | 493 | 3 | 0 | 11202
1.09 | 0 | 493 | 4 | 0 | 11202
5500.044 | 0 | 493 | 6 | 0 | 11202
585.62 | 0 | 493 | 7 | 0 | 11202
81.13 | 0 | 493 | 8 | 0 | 11202
752.4 | 0 | 493 | 9 | 0 | 11202
5.34 | 0 | 493 | 10 | 0 | 11202
0 | 0 | 493 | 18 | 0 | 11202
3 | 0 | 619 | 0 | 0 | 11211
0 | 0 | 619 | 1 | 0 | 11211
Подвесной потолок Thermacoustic dB AMF c подвесной системой | 0 | 619 | 2 | 0 | 11211
м2 | 0 | 619 | 3 | 0 | 11211
109 | 0 | 619 | 4 | 0 | 11211
0 | 0 | 619 | 6 | 0 | 11211
0 | 0 | 619 | 8 | 0 | 11211
1110 | 0 | 619 | 9 | 0 | 11211
4 | 0 | 509 | 0 | 0 | 11202
ТЕР08-07-002-01 | 0 | 509 | 1 | 0 | 11202
Установка и разборка внутренних трубчатых инвентарных лесов | 0 | 509 | 2 | 0 | 11202
100 м2 | 0 | 509 | 3 | 0 | 11202
2.267 | 0 | 509 | 4 | 0 | 11202
488.59 | 0 | 509 | 6 | 0 | 11202
17.28 | 0 | 509 | 7 | 0 | 11202
0 | 0 | 509 | 8 | 0 | 11202
70.2 | 0 | 509 | 9 | 0 | 11202
0.18 | 0 | 509 | 10 | 0 | 11202
398.58 | 0 | 509 | 18 | 0 | 11202
5 | 0 | 637 | 0 | 0 | 11202
ЭСН15-01-052-02 | 0 | 637 | 1 | 0 | 11202
Устройство из ГКЛ подвесных потолков: на одноуровневом металлическом каркасе 60х27 с использованием подвеса с зажимом | 0 | 637 | 2 | 0 | 11202
100 м2 | 0 | 637 | 3 | 0 | 11202
1.35 | 0 | 637 | 4 | 0 | 11202
1618.848 | 0 | 637 | 6 | 0 | 11202
321.06 | 0 | 637 | 7 | 0 | 11202
0 | 0 | 637 | 8 | 0 | 11202
249.864 | 0 | 637 | 9 | 0 | 11202
1.236 | 0 | 637 | 10 | 0 | 11202
4951.42 | 0 | 637 | 18 | 0 | 11202
6 | 0 | 634 | 0 | 0 | 11202
Индивидуальная | 0 | 634 | 1 | 0 | 11202
Устройство из ГКЛ подвесных потолков криволинейных | 0 | 634 | 2 | 0 | 11202
100 м2 | 0 | 634 | 3 | 0 | 11202
0.58 | 0 | 634 | 4 | 0 | 11202
1861.6752 | 0 | 634 | 6 | 0 | 11202
353.8349 | 0 | 634 | 7 | 0 | 11202
0 | 0 | 634 | 8 | 0 | 11202
287.3436 | 0 | 634 | 9 | 0 | 11202
1.3622 | 0 | 634 | 10 | 0 | 11202
0 | 0 | 634 | 18 | 0 | 11202
7 | 0 | 636 | 0 | 0 | 11202
ТЕР15-04-005-06 | 0 | 636 | 1 | 0 | 11202
Окраска поливинилацетатными водоэмульсионными составами улучшенная по сборным конструкциям, подготовленным под окраску потолков | 0 | 636 | 2 | 0 | 11202
100 м2 | 0 | 636 | 3 | 0 | 11202
1.17 | 0 | 636 | 4 | 0 | 11202
247.788 | 0 | 636 | 6 | 0 | 11202
11.928 | 0 | 636 | 7 | 0 | 11202
2.052 | 0 | 636 | 8 | 0 | 11202
34.32 | 0 | 636 | 9 | 0 | 11202
0.132 | 0 | 636 | 10 | 0 | 11202
1098.01 | 0 | 636 | 18 | 0 | 11202
ИТОГО: | 0 | 512 | 0 | 0 | 11203
Наименование и значение множителей | 0 | 842 | 0 | 0 | 100
Значение | 0 | 842 | 1 | 0 | 100
Прямые | 0 | 842 | 3 | 0 | 100
Зарплата | 0 | 843 | 0 | 0 | 102
6.41 | 0 | 843 | 1 | 0 | 102
Машины и механизмы | 0 | 844 | 0 | 0 | 102
3.14 | 0 | 844 | 1 | 0 | 102
Материалы | 0 | 845 | 0 | 0 | 102
3.7 | 0 | 845 | 1 | 0 | 102
Итого по неучтенным материалам | 0 | 846 | 0 | 0 | 103
0 | 0 | 846 | 1 | 0 | 103
Итого | 0 | 847 | 0 | 0 | 103
0 | 0 | 847 | 1 | 0 | 103
Конструкции из кирпича и блоков (4) | 0 | 851 | 0 | 0 | 104
Накладные расходы | 0 | 852 | 0 | 0 | 102
1.22 | 0 | 852 | 1 | 0 | 102
Сметная прибыль | 0 | 853 | 0 | 0 | 102
0.8 | 0 | 853 | 1 | 0 | 102
Отделочные работы (1, 2, 5, 6, 7) | 0 | 854 | 0 | 0 | 104
Накладные расходы | 0 | 855 | 0 | 0 | 102
1.05 | 0 | 855 | 1 | 0 | 102
Сметная прибыль | 0 | 856 | 0 | 0 | 102
0.55 | 0 | 856 | 1 | 0 | 102
Итого накладные расходы | 0 | 857 | 0 | 0 | 102
1 | 0 | 857 | 1 | 0 | 102
Итого сметная прибыль | 0 | 858 | 0 | 0 | 102
1 | 0 | 858 | 1 | 0 | 102
Итого | 0 | 859 | 0 | 0 | 103
0 | 0 | 859 | 1 | 0 | 103
НДС | 0 | 864 | 0 | 0 | 102
18% | 0 | 864 | 1 | 0 | 102
Итого | 0 | 865 | 0 | 0 | 103
0 | 0 | 865 | 1 | 0 | 103
СОСТАВИЛ | 0 | 15 | 0 | 0 | 2000
0 | 0 | 15 | 1 | 0 | 2000
0 | 0 | 15 | 2 | 0 | 2000
ПРОВЕРИЛ | 0 | 15 | 3 | 0 | 2000
0 | 0 | 15 | 4 | 0 | 2000
0 | 0 | 15 | 5 | 0 | 2000