## Локальная смета
СОГЛАСОВАНО: | [7 empty] | УТВЕРЖДАЮ:
_____________________________ | [7 empty] | _____________________________
" _____ " ________________ 200_ г. | [7 empty] | "______ " _______________200_ г.
многофункциональная спортивная площадка
(наименование стройки)
ЛОКАЛЬНЫЙ СМЕТНЫЙ РАСЧЕТ №
(локальная смета)
на | типовой проект многофункциональной спортивной площадки
(наименование работ и затрат, наименование объекта)
Основание: чертежи №
| Сметная стоимость ___________________________________________________________ |  | ___________________________178,623 |  | тыс.руб.
| строительных работ ___________________________________________________________ |  | ___________________________________________________________139,474 |  | тыс.руб.
| монтажных работ ___________________________________________________________ |  | ___________________________________________________________4,934 |  | тыс.руб.
| Средства на оплату труда ___________________________________________________________ |  | ___________________________17,784 |  | тыс.руб.
| Сметная трудоемкость ___________________________________________________________ |  | ___________________________________________________________340,63 |  | чел.час
Составлен(а) в текущих (прогнозных) ценах по состоянию на _______200_ г.
№ пп | Шифр и номер позиции норматива | Наименование работ и затрат, единица измерения | Количество | Стоимость единицы, руб. |  | Общая стоимость, руб. |  |  | Затраты труда рабочих, чел.-ч, не занятых обслуживанием машин
|  |  |  | всего | эксплуатации машин | Всего | оплаты труда | эксплуатация машин
|  |  |  | оплаты труда | в т.ч. оплаты труда |  |  | в т.ч. оплаты труда | на единицу | всего
1 | 2 | 3 | 4 | 5 | 6 | 7 | 8 | 9 | 10 | 11
Раздел 1. Новый Раздел
5.3 | ТЕР07-01-054-09 | Установка металлических оград по железобетонным столбам без цоколя из сетки высотой до 2,2 м (11м*2+24м*2) (100 м оград) ИНДЕКС К ПОЗИЦИИ(справочно): 1 коэффициент ОЗП=6,41; ЭМ=3,14; ЗПМ=6,41; МАТ=3,7 НР, (11144,75 руб.): 130%*0,94 от ФОТ СП, (7752,08 руб.): 85% от ФОТ | 0.7 | 10643,11 1820,59 | 2799,74 211,97 | 7450.18 | 1274.41 | 1959,82 148,38 | 243.07 | 170.15
5.1 | калькуляция | конструкции стальные (47шт*17,18кг+42шт*15,16кг+4шт*14,9кг (шаг 1,5, швелер 100) (т.) ИНДЕКС К ПОЗИЦИИ(справочно): 1 коэффициент ОЗП=6,41; ЭМ=3,14; ЗПМ=6,41; МАТ=3,7 | 1.504 | 7325.32 |  | 11017.28
6.3 | ФЕРм38-01-002-01 | монтаж металлоконструкций (1 т конструкций) КОЭФ. К ПОЗИЦИИ: Новый коэффициент ОЗП=0,81; ЭМ-ЗПМ=1,06; ЗПМ=0,81; МАТ=0,99; ТЗ=0,81; ТЗМ=0,81 ИНДЕКС К ПОЗИЦИИ(справочно): 1 коэффициент ОЗП=6,41; ЭМ=3,14; ЗПМ=6,41; МАТ=3,7 НР, (1151,35 руб.): 66%*0,94 от ФОТ СП 0% от ФОТ | 1.504 | 587,58 181,56 | 269,08 10,94 | 883.72 | 273.07 | 404,7 16,45 | 18.87 | 28.38
9 | ТЕР10-01-070-05 | Устройство заборов при установленных столбах: глухих (100 м2 забора) ИНДЕКС К ПОЗИЦИИ(справочно): 1 коэффициент ОЗП=6,41; ЭМ=3,14; ЗПМ=6,41; МАТ=3,7 НР, (6192,43 руб.): 118%*0,94 от ФОТ СП, (3517,16 руб.): 63% от ФОТ | 0.77 | 7078,25 1086,03 | 787,18 45,08 | 5450.25 | 836.24 | 606,13 34,71 | 150.42 | 115.82
10 | ТЕР15-04-024-01 | Простая окраска масляными составами по дереву стен (100 м2 окрашиваемой поверхности) ИНДЕКС К ПОЗИЦИИ(справочно): 1 коэффициент ОЗП=6,41; ЭМ=3,14; ЗПМ=6,41; МАТ=3,7 НР, (967,72 руб.): 105%*0,94 от ФОТ СП, (539,26 руб.): 55% от ФОТ | 0.77 | 818,99 197,75 | 5,14 0,90 | 630.62 | 152.27 | 3,96 0,69 | 28.05 | 21.6
12 | ТЕР15-04-040-10 | Окраска по металлу за 1 раз металлическим порошком решеток (100 м2 окрашиваемой поверхности) ИНДЕКС К ПОЗИЦИИ(справочно): 1 коэффициент ОЗП=6,41; ЭМ=3,14; ЗПМ=6,41; МАТ=3,7 НР, (104,07 руб.): 105%*0,94 от ФОТ СП, (57,99 руб.): 55% от ФОТ | 0.04 | 561,6 411,11 | 1,3 0,24 | 22.46 | 16.44 | 0,05 0,01 | 56.94 | 2.28
13 | ТЕР27-09-011-01 | футбольные ворота (1 т рамных конструкций) ИНДЕКС К ПОЗИЦИИ(справочно): 1 коэффициент ОЗП=6,41; ЭМ=3,14; ЗПМ=6,41; МАТ=3,7 НР, (186,69 руб.): 142%*0,94 от ФОТ СП, (132,87 руб.): 95% от ФОТ | 0.124 | 638,06 152,36 | 252,41 23,61 | 79.12 | 18.89 | 31,3 2,93 | 19.36 | 2.4
14 | калькуляция | Установка футбольных ворот (шт.) ИНДЕКС К ПОЗИЦИИ(справочно): 1 коэффициент ОЗП=6,41; ЭМ=3,14; ЗПМ=6,41; МАТ=3,7 | 2 | 1743.56 |  | 3487.12
Итого прямые затраты по смете в ценах 2001г. | [5 empty] | 29020.75 | 2571.32 | 3005,96 203,17 |  | 340.63
Итого прямые затраты по смете с учетом индексов, в текущих ценах | [5 empty] | 112661.71 | 16482.16 | 9438,71 1302,32 |  | 340.63
Накладные расходы | [5 empty] | 19747.02
Сметная прибыль | [5 empty] | 11999.37
Итоги по смете:
Итого Строительные работы | [5 empty] | 139473.59 |  |  |  | 312.25
Итого Монтажные работы | [5 empty] | 4934.51 |  |  |  | 28.38
Итого | [5 empty] | 144408.1 |  |  |  | 340.63
В том числе:
Материалы | [5 empty] | 86740.84
Машины и механизмы | [5 empty] | 9438.71
ФОТ | [5 empty] | 17784.48
Накладные расходы | [5 empty] | 19747.02
Сметная прибыль | [5 empty] | 11999.37
временные здания и сооружения 1,2% | [5 empty] | 1732.9
Итого | [5 empty] | 146141
зимнее удорожание (1,41*1,1) 1,551% | [5 empty] | 2266.65
Итого | [5 empty] | 148407.65
Непредвиденные затраты 2% | [5 empty] | 2968.15
Итого с непредвиденными | [5 empty] | 151375.8
НДС 18% | [5 empty] | 27247.64
ВСЕГО по смете | [5 empty] | 178623.44 |  |  |  | 340.63
Составил
Проверил