## Локальная смета
СОГЛАСОВАНО: | [7 empty] | УТВЕРЖДАЮ:
_____________________________ | [7 empty] | _____________________________
" _____ " ________________ 200_ г. | [7 empty] | "______ " _______________200_ г.
многофункциональная спортивная площадка
(наименование стройки)
ЛОКАЛЬНЫЙ СМЕТНЫЙ РАСЧЕТ №
(локальная смета)
на | типовой проект многофункциональной спортивной площадки
(наименование работ и затрат, наименование объекта)
Основание: чертежи №
| Сметная стоимость ___________________________________________________________ |  | ___________________________276,638 |  | тыс.руб.
| строительных работ ___________________________________________________________ |  | ___________________________________________________________218,713 |  | тыс.руб.
| монтажных работ ___________________________________________________________ |  | ___________________________________________________________4,934 |  | тыс.руб.
| Средства на оплату труда ___________________________________________________________ |  | ___________________________25,755 |  | тыс.руб.
| Сметная трудоемкость ___________________________________________________________ |  | ___________________________________________________________381,49 |  | чел.час
Составлен(а) в текущих (прогнозных) ценах по состоянию на _______200_ г.
№ пп | Шифр и номер позиции норматива | Наименование работ и затрат, единица измерения | Количество | Стоимость единицы, руб. |  | Общая стоимость, руб. |  |  | Затраты труда рабочих, чел.-ч, не занятых обслуживанием машин
|  |  |  | всего | эксплуатации машин | Всего | оплаты труда | эксплуатация машин
|  |  |  | оплаты труда | в т.ч. оплаты труда |  |  | в т.ч. оплаты труда | на единицу | всего
1 | 2 | 3 | 4 | 5 | 6 | 7 | 8 | 9 | 10 | 11
Раздел 1. Новый Раздел
5.3 | ТЕР07-01-054-09 | Установка металлических оград по железобетонным столбам без цоколя из сетки высотой до 2,2 м (11м*2+24м*2) (100 м оград) ИНДЕКС К ПОЗИЦИИ(справочно): 1 коэффициент ОЗП=6,41; ЭМ=3,14; ЗПМ=6,41; МАТ=3,7 НР, (11144,75 руб.): 130%*0,94 от ФОТ СП, (7752,08 руб.): 85% от ФОТ | 0.7 | 10643,11 1820,59 | 2799,74 211,97 | 7450.18 | 1274.41 | 1959,82 148,38 | 243.07 | 170.15
5.1 | калькуляция | конструкции стальные (47шт*17,18кг+42шт*15,16кг+4шт*14,9кг) (т.) ИНДЕКС К ПОЗИЦИИ(справочно): 1 коэффициент ОЗП=6,41; ЭМ=3,14; ЗПМ=6,41; МАТ=3,7 | 1.504 | 7325.32 |  | 11017.28
6.3 | ФЕРм38-01-002-01 | монтаж металлоконструкций (1 т конструкций) КОЭФ. К ПОЗИЦИИ: Новый коэффициент ОЗП=0,81; ЭМ-ЗПМ=1,06; ЗПМ=0,81; МАТ=0,99; ТЗ=0,81; ТЗМ=0,81 ИНДЕКС К ПОЗИЦИИ(справочно): 1 коэффициент ОЗП=6,41; ЭМ=3,14; ЗПМ=6,41; МАТ=3,7 НР, (1151,35 руб.): 66%*0,94 от ФОТ СП 0% от ФОТ | 1.504 | 587,58 181,56 | 269,08 10,94 | 883.72 | 273.07 | 404,7 16,45 | 18.87 | 28.38
9 | ТЕР10-01-070-05 | Устройство заборов при установленных столбах: глухих (100 м2 забора) ИНДЕКС К ПОЗИЦИИ(справочно): 1 коэффициент ОЗП=6,41; ЭМ=3,14; ЗПМ=6,41; МАТ=3,7 НР, (6192,43 руб.): 118%*0,94 от ФОТ СП, (3517,16 руб.): 63% от ФОТ | 0.77 | 7078,25 1086,03 | 787,18 45,08 | 5450.25 | 836.24 | 606,13 34,71 | 150.42 | 115.82
10 | ТЕР15-04-024-01 | Простая окраска масляными составами по дереву стен (100 м2 окрашиваемой поверхности) ИНДЕКС К ПОЗИЦИИ(справочно): 1 коэффициент ОЗП=6,41; ЭМ=3,14; ЗПМ=6,41; МАТ=3,7 НР, (1935,52 руб.): 105%*0,94 от ФОТ СП, (1078,56 руб.): 55% от ФОТ | 1.54 | 818,99 197,75 | 5,14 0,90 | 1261.24 | 304.54 | 7,92 1,39 | 28.05 | 43.2
12 | ТЕР15-04-040-10 | Окраска по металлу за 1 раз металлическим порошком решеток (100 м2 окрашиваемой поверхности) ИНДЕКС К ПОЗИЦИИ(справочно): 1 коэффициент ОЗП=6,41; ЭМ=3,14; ЗПМ=6,41; МАТ=3,7 НР, (208,21 руб.): 105%*0,94 от ФОТ СП, (116,02 руб.): 55% от ФОТ | 0.08 | 561,6 411,11 | 1,3 0,24 | 44.93 | 32.89 | 0,1 0,02 | 56.94 | 4.56
13 | ТЕР27-09-011-01 | установка футбольных ворот, стритбольных щитов (1 т рамных конструкций) ИНДЕКС К ПОЗИЦИИ(справочно): 1 коэффициент ОЗП=6,41; ЭМ=3,14; ЗПМ=6,41; МАТ=3,7 НР, (1507,07 руб.): 142%*0,94 от ФОТ СП, (1072,61 руб.): 95% от ФОТ | 1.001 | 638,06 152,36 | 252,41 23,61 | 638.7 | 152.51 | 252,66 23,63 | 19.36 | 19.38
14 | калькуляция | футбольные ворота (шт.) ИНДЕКС К ПОЗИЦИИ(справочно): 1 коэффициент ОЗП=6,41; ЭМ=3,14; ЗПМ=6,41; МАТ=3,7 | 2 | 1743.56 |  | 3487.12
16 | калькуляция | стритбольный щит (шт.) ИНДЕКС К ПОЗИЦИИ(справочно): 1 коэффициент ОЗП=6,41; ЭМ=3,14; ЗПМ=6,41; МАТ=3,7 | 2 | 1987.6 |  | 3975.2
17 | калькуляция МАФ 1-24 | установка гимнастических брусьев (шт.) ИНДЕКС К ПОЗИЦИИ(справочно): 1 коэффициент ОЗП=6,41; ЭМ=3,14; ЗПМ=6,41; МАТ=3,7 НР, (185,83 руб.): 80%*0,94 от ФОТ СП, (111,2 руб.): 45% от ФОТ | 1 | 1362,08 38,55 |  | 1362.08 | 38.55
18 | калькуляция МАФ 1-95 | установка стенки гимнастической металлической (шт.) ИНДЕКС К ПОЗИЦИИ(справочно): 1 коэффициент ОЗП=6,41; ЭМ=3,14; ЗПМ=6,41; МАТ=3,7 НР, (1360,92 руб.): 80%*0,94 от ФОТ СП, (814,38 руб.): 45% от ФОТ | 1 | 3458,8 282,33 |  | 3458.8 | 282.33
19 | калькуляция МАФ 1-103 | установка рукоходов (шт.) ИНДЕКС К ПОЗИЦИИ(справочно): 1 коэффициент ОЗП=6,41; ЭМ=3,14; ЗПМ=6,41; МАТ=3,7 НР, (1033,77 руб.): 80%*0,94 от ФОТ СП, (618,61 руб.): 45% от ФОТ | 1 | 3655,64 214,46 |  | 3655.64 | 214.46
20 | калькуляция МАФ 1-418 | установка перекладины 3-уровневой металлической (шт.) ИНДЕКС К ПОЗИЦИИ(справочно): 1 коэффициент ОЗП=6,41; ЭМ=3,14; ЗПМ=6,41; МАТ=3,7 НР, (972,07 руб.): 80%*0,94 от ФОТ СП, (581,69 руб.): 45% от ФОТ | 1 | 2848,72 201,66 |  | 2848.72 | 201.66
21 | калькуляция МАФ 1-484 | установка лавочек (шт.) ИНДЕКС К ПОЗИЦИИ(справочно): 1 коэффициент ОЗП=6,41; ЭМ=3,14; ЗПМ=6,41; МАТ=3,7 НР, (880,52 руб.): 80%*0,94 от ФОТ СП, (526,91 руб.): 45% от ФОТ | 3 | 355,01 60,89 |  | 1065.03 | 182.67
Итого прямые затраты по смете в ценах 2001г. | [5 empty] | 46598.89 | 3793.33 | 3231,33 224,58 |  | 381.49
Итого прямые затраты по смете с учетом индексов, в текущих ценах | [5 empty] | 180886.27 | 24315.25 | 10146,37 1439,56 |  | 381.49
Накладные расходы | [5 empty] | 26572.43
Сметная прибыль | [5 empty] | 16189.22
Итоги по смете:
Итого Строительные работы | [5 empty] | 218713.41 |  |  |  | 353.11
Итого Монтажные работы | [5 empty] | 4934.51 |  |  |  | 28.38
Итого | [5 empty] | 223647.92 |  |  |  | 381.49
В том числе:
Материалы | [5 empty] | 146424.65
Машины и механизмы | [5 empty] | 10146.37
ФОТ | [5 empty] | 25754.81
Накладные расходы | [5 empty] | 26572.43
Сметная прибыль | [5 empty] | 16189.22
временные здания и сооружения 1,2% | [5 empty] | 2683.78
Итого | [5 empty] | 226331.7
зимнее удорожание (1,41*1,1) 1,551% | [5 empty] | 3510.4
Итого | [5 empty] | 229842.1
Непредвиденные затраты 2% | [5 empty] | 4596.84
Итого с непредвиденными | [5 empty] | 234438.94
НДС 18% | [5 empty] | 42199.01
ВСЕГО по смете | [5 empty] | 276637.95 |  |  |  | 381.49
Составил
Проверил