## Дефектная ведомость
УТВЕРЖДАЮ
ВЕДОМОСТЬ ОБЪЕМОВ РАБОТ №
Ремонт стерильного блока аптеки
№ пп | Наименование | Ед. изм. | Кол. | Примечание
1 | 2 | 3 | 4 | 5
Раздел 1. Пластиковые конструкции
1 | Демонтаж оконных коробок в каменных стенах с: отбивкой штукатурки откосов | 100 коробок | 0.09
2 | Снятие оконных переплетов: остекленных | 100 м2 оконных переплетов | 0.225
3 | Снятие подоконных досок деревянных в зданиях: каменных | 100 м2 | 0.0675
4 | Смена обделок из листовой стали поясков, сандриков, отливов, карнизов шириной до: 0,4 м | 100 м | 0.0857
5 | Установка в жилых и общественных зданиях оконных блоков из ПВХ профилей поворотных (откидных, поворотно-откидных) с площадью проема до 2 м2 одностворчатых | 100 м2 проёмов | 0.01
6 | Установка в жилых и общественных зданиях оконных блоков из ПВХ профилей поворотных (откидных, поворотно-откидных) с площадью проема более 2 м2 двухстворчатых | 100 м2 проёмов | 0.215
7 | Москитные сетки | м2 | 4.32
8 | Установка подоконных досок из ПВХ в каменных стенах толщиной свыше 0,51 м. | 100 м п. | 0.10125
9 | Доски подоконные ПВХ | м | 0.10125
10 | Установка блоков из ПХВ в наружных и внутренних дверных проемах в каменных стенах площадью проема до 3 м2 | 100 м2 проемов | 0.466
11 | Замок KFV, ручка HOPPE | шт. | 20
12 | Установка блоков из ПХВ в наружных и внутренних дверных проемах в каменных стенах площадью проема более 3 м2 | 100 м2 проемов | 0.45
13 | Статическое укрепление | м | 5
14 | Замок KFV, ручка HOPPE | шт. | 4
15 | Разборка облицовки стен плиткой | 100 м2 поверхности облицовки | 4.09
16 | Гладкая облицовка стен, столбов, пилястр и откосов (без карнизных, плинтусных и угловых плиток) без установки плиток туалетного гарнитура на цементном растворе по кирпичу и бетону | 100 м2 поверхности облицовки | 4.09
Составил
Согласовано