## Локальная смета
СОГЛАСОВАНО: | [7 empty] | УТВЕРЖДАЮ:
_____________________________ | [7 empty] | гл. врач МУЗ "1-я ГКБ" Альпер И.А.
" _____ " ________________ 200_ г. | [7 empty] | "______ " _______________200_ г.
ГКБ №1,поликлиника №1
(наименование стройки)
ЛОКАЛЬНЫЙ СМЕТНЫЙ РАСЧЕТ №
(локальная смета)
на | общестроительные работы, Кабинет флюрографии
(наименование работ и затрат, наименование объекта)
Основание: чертежи №
| Сметная стоимость строительных работ ___________________________________________________________ |  | ___________________________338,499 |  | тыс.руб.
| Средства на оплату труда ___________________________________________________________ |  | ___________________________40,536 |  | тыс.руб.
| Сметная трудоемкость ___________________________________________________________ |  | ___________________________________________________________764,61 |  | чел.час
Составлен(а) в текущих (прогнозных) ценах по состоянию на _4кв_2007 г.
№ пп | Шифр и номер позиции норматива | Наименование работ и затрат, единица измерения | Количество | Стоимость единицы, руб. |  | Общая стоимость, руб. |  |  | Затраты труда рабочих, чел.-ч, не занятых обслуживанием машин
|  |  |  | всего | эксплуатации машин | Всего | оплаты труда | эксплуатация машин
|  |  |  | оплаты труда | в т.ч. оплаты труда |  |  | в т.ч. оплаты труда | на единицу | всего
1 | 2 | 3 | 4 | 5 | 6 | 7 | 8 | 9 | 10 | 11
Раздел 1. Новый Раздел
1 | ТЕРр57-02-01 | Разборка покрытий полов: из линолеума и релина (100 м2 покрытий) НР, (351,2 руб.): 80%*0,94 от ФОТ (467,02 руб.) СП, (317,57 руб.): 68% от ФОТ (467,02 руб.) | 0.91 | 76 71,53 | 4,47 1,16 | 69.16 | 65.09 | 4,07 1,06 | 11.39 | 10.36
2 | ТЕРр57-03-01 | Разборка плинтусов: деревянных и из пластмассовых материалов (100 м плинтусов) НР, (135,75 руб.): 80%*0,94 от ФОТ (180,52 руб.) СП, (122,75 руб.): 68% от ФОТ (180,52 руб.) | 1.08 | 23,68 23,68 |  | 25.57 | 25.57 |  | 3.77 | 4.07
3 | ТЕРр57-11-06 | Устройство оснований под покрытие пола из древесно-стружечных плит площадью: свыше 20 м2 (100 м2 основания) НР, (1239,89 руб.): 80%*0,94 от ФОТ (1648,79 руб.) СП, (1121,18 руб.): 68% от ФОТ (1648,79 руб.) | 0.91 | 3272,1 255,02 | 11,12 1,61 | 2977.61 | 232.07 | 10,12 1,47 | 38.12 | 34.69
4 | ТЕР11-01-036-04 | Устройство покрытий из линолеума насухо: со свариванием полотнищ в стыках (100 м2 покрытия) КОЭФ. К ПОЗИЦИИ: ОЗП=1,15; ЭМ=1,25; ЗПМ=1,25; ТЗ=1,15; ТЗМ=1,25; ОЗП=1,2; ЭМ=1,2; ЗПМ=1,2; ТЗ=1,2; ТЗМ=1,2 НР, (1967,5 руб.): 123%*0,9 * 0,94 от ФОТ (1890,74 руб.) СП, (1205,35 руб.): 75%*0,85 от ФОТ (1890,74 руб.) | 0.91 | 7067,22 289,98 | 99,93 4,32 | 6431.17 | 263.88 | 90,94 3,93 | 43.3458 | 39.44
5 | ТЕР11-01-039-01 | Устройство плинтусов: деревянных (100 м плинтусов) КОЭФ. К ПОЗИЦИИ: ОЗП=1,15; ЭМ=1,25; ЗПМ=1,25; ТЗ=1,15; ТЗМ=1,25; ОЗП=1,2; ЭМ=1,2; ЗПМ=1,2; ТЗ=1,2; ТЗМ=1,2 НР, (575,54 руб.): 123%*0,9 * 0,94 от ФОТ (553,08 руб.) СП, (352,59 руб.): 75%*0,85 от ФОТ (553,08 руб.) | 1.08 | 511,69 72,53 | 11.52 | 552.63 | 78.34 | 12.44 | 10.557 | 11.4
6 | ТЕР15-04-025-03 | Улучшенная окраска масляными составами по дереву плинтусов (100 м2 окрашиваемой поверхности) КОЭФ. К ПОЗИЦИИ: ОЗП=1,15; ЭМ=1,25; ЗПМ=1,25; ТЗ=1,15; ТЗМ=1,25; ОЗП=1,2; ЭМ=1,2; ЗПМ=1,2; ТЗ=1,2; ТЗМ=1,2 НР, (218,99 руб.): 105%*0,9 * 0,94 от ФОТ (246,53 руб.) СП, (115,25 руб.): 55%*0,85 от ФОТ (246,53 руб.) | 0.067 | 1437,57 518,20 | 16,88 2,94 | 96.32 | 34.72 | 1,13 0,20 | 70.8906 | 4.75
7 | ТЕРр62-09-05 | Улучшенная масляная окраска ранее окрашенных окон за 2 раза с расчисткой старой краски: до 35 % (100 м2 окрашиваемой поверхности) НР, (1977,27 руб.): 80%*0,94 от ФОТ (2629,35 руб.) СП, (1314,68 руб.): 50% от ФОТ (2629,35 руб.) | 0.52 | 1054,11 714,79 | 9,2 1,43 | 548.14 | 371.69 | 4,78 0,74 | 102.7 | 53.4
8 | ТЕР15-01-050-04 | Облицовка оконных и дверных откосов декоративным бумажно-слоистым пластиком или листами из синтетических материалов на клее (100 м2 облицовки) КОЭФ. К ПОЗИЦИИ: ОЗП=1,15; ЭМ=1,25; ЗПМ=1,25; ТЗ=1,15; ТЗМ=1,25; ОЗП=1,2; ЭМ=1,2; ЗПМ=1,2; ТЗ=1,2; ТЗМ=1,2 НР, (1504,26 руб.): 105%*0,9 * 0,94 от ФОТ (1693,41 руб.) СП, (791,67 руб.): 55%*0,85 от ФОТ (1693,41 руб.) | 0.14 | 11770,69 1699,99 | 76,54 13,26 | 1647.9 | 238 | 10,72 1,86 | 229.7286 | 32.16
9 | ТЕР15-01-050-02 | Облицовка стен декоративным бумажно-слоистым пластиком или листами из синтетических материалов с печатным рисунком по деревянной обрешетке (100 м2 облицовки) КОЭФ. К ПОЗИЦИИ: ОЗП=1,15; ЭМ=1,25; ЗПМ=1,25; ТЗ=1,15; ТЗМ=1,25; ОЗП=1,2; ЭМ=1,2; ЗПМ=1,2; ТЗ=1,2; ТЗМ=1,2 НР, (12908,36 руб.): 105%*0,9 * 0,94 от ФОТ (14531,53 руб.) СП, (6793,49 руб.): 55%*0,85 от ФОТ (14531,53 руб.) | 2.53 | 11847,58 788,16 | 799,26 25,40 | 29974.38 | 1994.04 | 2022,13 64,25 | 106.5084 | 269.47
10 | ФЕР15-01-047-15 Доп. вып.1 | Устройство подвесных потолков типа <Армстронг> по каркасу из оцинкованного профиля (100м2 поверхности облицовки) КОЭФ. К ПОЗИЦИИ: ОЗП=1,15; ЭМ=1,25; ЗПМ=1,25; ТЗ=1,15; ТЗМ=1,25; ОЗП=1,2; ЭМ=1,2; ЗПМ=1,2; ТЗ=1,2; ТЗМ=1,2; Новый коэффициент ОЗП=0,81; ЭМ=1,06; ЗПМ=0,81; МАТ=0,99; ТЗ=0,81 НР, (4164,52 руб.): 105%*0,9 * 0,94 от ФОТ (4688,19 руб.) СП, (2191,73 руб.): 55%*0,85 от ФОТ (4688,19 руб.) | 0.61 | 6937,83 1076,58 | 579,21 12,03 | 4232.07 | 656.71 | 353,32 7,34 | 114.5298 | 69.86
12 | ТЕРр62-10-06 | Улучшенная масляная окраска ранее окрашенных дверей за 2 раза с расчисткой старой краски: более 35 % (100 м2 окрашиваемой поверхности) НР, (2393,62 руб.): 80%*0,94 от ФОТ (3183 руб.) СП, (1591,5 руб.): 50% от ФОТ (3183 руб.) | 0.675 | 1135,71 666,49 | 9,2 1,43 | 766.6 | 449.88 | 6,21 0,97 | 95.76 | 64.64
13 | 101-9840 | Краски масляные готовые к применению для внутренних работ (т) | 0.01525 | 17800 |  | 271.45
14 | ТЕРр62-32-02 | Окраска масляными составами ранее окрашенных поверхностей стальных и чугунных труб: стальных за 2 раза (100 м2 окрашиваемой поверхности) НР, (752,25 руб.): 80%*0,94 от ФОТ (1000,33 руб.) СП, (500,17 руб.): 50% от ФОТ (1000,33 руб.) | 0.27 | 679 524,71 | 0,96 0,09 | 183.33 | 141.67 | 0,26 0,02 | 80.6 | 21.76
15 | ТЕРр65-05-07 | Смена арматуры смесителей: без душевой сетки (100 шт.) НР, (499,95 руб.): 103%*0,94 от ФОТ (516,37 руб.) СП, (309,82 руб.): 60% от ФОТ (516,37 руб.) | 0.05 | 1629,98 1462,00 | 8,64 0,80 | 81.5 | 73.1 | 0,43 0,04 | 200 | 10
16 | ТЕРр65-06-10 | Смена санитарных приборов: гибких подводок (100 приборов) НР, (131,17 руб.): 103%*0,94 от ФОТ (135,48 руб.) СП, (81,29 руб.): 60% от ФОТ (135,48 руб.) | 0.05 | 2443,56 383,04 | 6,52 0,89 | 122.18 | 19.15 | 0,33 0,04 | 52.4 | 2.62
17 | ТЕРр65-06-19 | Смена санитарных приборов: раковин (100 приборов) НР, (482,25 руб.): 103%*0,94 от ФОТ (498,09 руб.) СП, (298,85 руб.): 60% от ФОТ (498,09 руб.) | 0.05 | 1987,62 1398,40 | 91,26 12,50 | 99.38 | 69.92 | 4,56 0,63 | 191.3 | 9.57
18 | ТЕРр65-06-08 | Смена санитарных приборов: выпусков к умывальникам и мойкам (100 приборов) НР, (105,19 руб.): 103%*0,94 от ФОТ (108,65 руб.) СП, (65,19 руб.): 60% от ФОТ (108,65 руб.) | 0.05 | 1179,33 307,02 | 6,52 0,89 | 58.97 | 15.35 | 0,33 0,04 | 42 | 2.1
19 | ТЕРр61-01-09 | Сплошное выравнивание штукатурки внутри здания (однослойная штукатурка) сухой растворной смесью (типа "Ветонит") толщиной до 10 мм для последующей окраски или оклейки обоями: стен (100 м2 поверхности) НР, (1195,98 руб.): 79%*0,94 от ФОТ (1610,53 руб.) СП, (805,27 руб.): 50% от ФОТ (1610,53 руб.) | 0.39 | 730,99 580,81 | 34,8 4,11 | 285.09 | 226.52 | 13,57 1,60 | 73.8 | 28.78
20 | 101-9541 | Сухой гипсовый монтажный клей (т) | 0.1244 | 5800 |  | 721.52
21 | ТЕРр61-01-10 | Сплошное выравнивание штукатурки внутри здания (однослойная штукатурка) сухой растворной смесью (типа "Ветонит") толщиной до 10 мм для последующей окраски или оклейки обоями: потолков (100 м2 поверхности) НР, (816,82 руб.): 79%*0,94 от ФОТ (1099,95 руб.) СП, (549,98 руб.): 50% от ФОТ (1099,95 руб.) | 0.21 | 902,86 737,83 | 37,97 4,11 | 189.6 | 154.94 | 7,97 0,86 | 89.76 | 18.85
22 | 101-9541 | Сухой гипсовый монтажный клей (т) | 0.082 | 5800 |  | 475.6
23 | ТЕР15-01-019-01 | Гладкая облицовка стен, столбов, пилястр и откосов (без карнизных, плинтусных и угловых плиток) без установки плиток туалетного гарнитура на цементном растворе по кирпичу и бетону (100 м2 поверхности облицовки) КОЭФ. К ПОЗИЦИИ: ОЗП=1,15; ЭМ=1,25; ЗПМ=1,25; ТЗ=1,15; ТЗМ=1,25; ОЗП=1,2; ЭМ=1,2; ЗПМ=1,2; ТЗ=1,2; ТЗМ=1,2 НР, (1026,88 руб.): 105%*0,9 * 0,94 от ФОТ (1156,01 руб.) СП, (540,43 руб.): 55%*0,85 от ФОТ (1156,01 руб.) | 0.07 | 10452,88 2328,34 | 48,78 10,86 | 731.7 | 162.98 | 3,41 0,76 | 314.64 | 22.02
24 | ТЕРр62-17-02 | Окраска водоэмульсионными составами поверхностей потолков ранее окрашенных известковой или клеевой краской с расчисткой старой краски: до 35 % (100 м2 окрашиваемой поверхности) НР, (399,73 руб.): 80%*0,94 от ФОТ (531,55 руб.) СП, (265,78 руб.): 50% от ФОТ (531,55 руб.) | 0.336 | 1746,19 222,65 | 9,2 1,43 | 586.72 | 74.81 | 3,09 0,48 | 31.99 | 10.75
25 | ТЕРр62-07-05 | Улучшенная масляная окраска ранее окрашенных стен за 2 раза с расчисткой старой краски: до 35 % (100 м2 окрашиваемой поверхности) НР, (1629,47 руб.): 80%*0,94 от ФОТ (2166,85 руб.) СП, (1083,43 руб.): 50% от ФОТ (2166,85 руб.) | 0.858 | 728,39 356,28 | 9,2 1,43 | 624.96 | 305.69 | 7,89 1,23 | 51.19 | 43.92
26 | 101-9840 | Краски масляные готовые к применению для внутренних работ (т) | 0.0181 | 17800 |  | 322.18
Итого прямые затраты по смете в ценах 2001г. | [5 empty] | 52075.73 | 5654.12 | 2557,70 87,52 |  | 764.61
Итого прямые затраты по смете с учетом коэффициентов к итогам | [5 empty] | 231969.22 | 39918.08 | 8261,36 617,90 |  | 764.61
Накладные расходы | [5 empty] | 34476.6
Сметная прибыль | [5 empty] | 20417.96
Итоги по смете:
Полы (ремонтно-строительные):
Итого Поз. 1-3 | [5 empty] | 3072.34 | 322.73 | 14,19 2,53 |  | 49.12
Всего с учетом "коэф 4кв. 2007г. ОЗП=7,06; ЭМ=3,23; ЗПМ=7,06; МАТ=4,19" | [5 empty] | 13785.71 | 2278.47 | 45,83 17,86 |  | 49.12
Накладные расходы 80%*0,94 ФОТ (от 2 296,33) | [5 empty] | 1726.84
Сметная прибыль 68% ФОТ (от 2 296,33) | [5 empty] | 1561.5
Итого c накладными и см. прибылью | [5 empty] | 17074.05 |  |  |  | 49.12
Полы:
Итого Поз. 4-5 | [5 empty] | 6983.8 | 342.22 | 103,38 3,93 |  | 50.84
Всего с учетом "коэф 4кв. 2007г. ОЗП=7,06; ЭМ=3,23; ЗПМ=7,06; МАТ=4,19" | [5 empty] | 30145.05 | 2416.07 | 333,92 27,75 |  | 50.84
Накладные расходы 123%*0,9 * 0,94 ФОТ (от 2 443,82) | [5 empty] | 2543.04
Сметная прибыль 75%*0,85 ФОТ (от 2 443,82) | [5 empty] | 1557.94
Итого c накладными и см. прибылью | [5 empty] | 34246.03 |  |  |  | 50.84
Отделочные работы:
Итого Поз. 6, 8-10, 23 | [5 empty] | 36682.37 | 3086.45 | 2390,71 74,41 |  | 398.26
Всего с учетом "коэф 4кв. 2007г. ОЗП=7,06; ЭМ=3,23; ЗПМ=7,06; МАТ=4,19" | [5 empty] | 160262.16 | 21790.34 | 7721,99 525,33 |  | 398.26
Накладные расходы 105%*0,9 * 0,94 ФОТ (от 22 315,67) | [5 empty] | 19823.01
Сметная прибыль 55%*0,85 ФОТ (от 22 315,67) | [5 empty] | 10432.58
Итого c накладными и см. прибылью | [5 empty] | 190517.75 |  |  |  | 398.26
Малярные работы (ремонтно-строительные):
Итого Поз. 7, 12-14, 24-26 | [5 empty] | 3303.38 | 1343.74 | 22,23 3,44 |  | 194.47
Всего с учетом "коэф 4кв. 2007г. ОЗП=7,06; ЭМ=3,23; ЗПМ=7,06; МАТ=4,19" | [5 empty] | 17676.35 | 9486.8 | 71,80 24,29 |  | 194.47
Накладные расходы 80%*0,94 ФОТ (от 9 511,09) | [5 empty] | 7152.34
Сметная прибыль 50% ФОТ (от 9 511,09) | [5 empty] | 4755.55
Итого c накладными и см. прибылью | [5 empty] | 29584.24 |  |  |  | 194.47
Внутренние санитарно-технические работы: смена труб (ремонтно-строительные):
Итого Поз. 15-18 | [5 empty] | 362.03 | 177.52 | 5,65 0,75 |  | 24.29
Всего с учетом "коэф 4кв. 2007г. ОЗП=7,06; ЭМ=3,23; ЗПМ=7,06; МАТ=4,19" | [5 empty] | 2020.96 | 1253.29 | 18,25 5,30 |  | 24.29
Накладные расходы 103%*0,94 ФОТ (от 1 258,59) | [5 empty] | 1218.57
Сметная прибыль 60% ФОТ (от 1 258,59) | [5 empty] | 755.15
Итого c накладными и см. прибылью | [5 empty] | 3994.68 |  |  |  | 24.29
Штукатурные работы (ремонтно-строительные):
Итого Поз. 19-22 | [5 empty] | 1671.81 | 381.46 | 21,54 2,46 |  | 47.63
Всего с учетом "коэф 4кв. 2007г. ОЗП=7,06; ЭМ=3,23; ЗПМ=7,06; МАТ=4,19" | [5 empty] | 8078.99 | 2693.11 | 69,57 17,37 |  | 47.63
Накладные расходы 79%*0,94 ФОТ (от 2 710,48) | [5 empty] | 2012.8
Сметная прибыль 50% ФОТ (от 2 710,48) | [5 empty] | 1355.24
Итого c накладными и см. прибылью | [5 empty] | 11447.03 |  |  |  | 47.63
Итого | [5 empty] | 286863.78 |  |  |  | 764.61
В том числе:
Материалы | [5 empty] | 183789.78
Машины и механизмы | [5 empty] | 8261.36
ФОТ | [5 empty] | 40535.98
Накладные расходы | [5 empty] | 34476.6
Сметная прибыль | [5 empty] | 20417.96
НДС 18% | [5 empty] | 51635.48
ВСЕГО по смете | [5 empty] | 338499.26 |  |  |  | 764.61
|  |  | Составил | Жеглов А.В.
Проверил