## Дефектная ведомость
УТВЕРЖДАЮ
ВЕДОМОСТЬ ОБЪЕМОВ РАБОТ №
общестроительные работы, кабинет флюроографии
№ пп | Наименование | Ед. изм. | Кол. | Примечание
1 | 2 | 3 | 4 | 5
Раздел 1. Новый Раздел
1 | Разборка покрытий полов: из линолеума и релина | 100 м2 покрытий | 0.91
2 | Разборка плинтусов: деревянных и из пластмассовых материалов | 100 м плинтусов | 1.08
3 | Устройство оснований под покрытие пола из древесно-стружечных плит площадью: свыше 20 м2 | 100 м2 основания | 0.91
4 | Устройство покрытий из линолеума насухо: со свариванием полотнищ в стыках | 100 м2 покрытия | 0.91
5 | Устройство плинтусов: деревянных | 100 м плинтусов | 1.08
6 | Улучшенная окраска масляными составами по дереву плинтусов | 100 м2 окрашиваемой поверхности | 0.067
7 | Улучшенная масляная окраска ранее окрашенных окон за 2 раза с расчисткой старой краски: до 35 % | 100 м2 окрашиваемой поверхности | 0.52
8 | Облицовка оконных и дверных откосов декоративным бумажно-слоистым пластиком или листами из синтетических материалов на клее | 100 м2 облицовки | 0.14
9 | Облицовка стен декоративным бумажно-слоистым пластиком или листами из синтетических материалов с печатным рисунком по деревянной обрешетке | 100 м2 облицовки | 2.53
10 | Устройство подвесных потолков типа <Армстронг> по каркасу из оцинкованного профиля | 100м2 поверхности облицовки | 0.61
12 | Улучшенная масляная окраска ранее окрашенных дверей за 2 раза с расчисткой старой краски: более 35 % | 100 м2 окрашиваемой поверхности | 0.675
13 | Краски масляные готовые к применению для внутренних работ | т | 0.01525
14 | Окраска масляными составами ранее окрашенных поверхностей стальных и чугунных труб: стальных за 2 раза | 100 м2 окрашиваемой поверхности | 0.27
15 | Смена арматуры смесителей: без душевой сетки | 100 шт. | 0.05
16 | Смена санитарных приборов: гибких подводок | 100 приборов | 0.05
17 | Смена санитарных приборов: раковин | 100 приборов | 0.05
18 | Смена санитарных приборов: выпусков к умывальникам и мойкам | 100 приборов | 0.05
19 | Сплошное выравнивание штукатурки внутри здания (однослойная штукатурка) сухой растворной смесью (типа "Ветонит") толщиной до 10 мм для последующей окраски или оклейки обоями: стен | 100 м2 поверхности | 0.39
20 | Сухой гипсовый монтажный клей | т | 0.1244
21 | Сплошное выравнивание штукатурки внутри здания (однослойная штукатурка) сухой растворной смесью (типа "Ветонит") толщиной до 10 мм для последующей окраски или оклейки обоями: потолков | 100 м2 поверхности | 0.21
22 | Сухой гипсовый монтажный клей | т | 0.082
23 | Гладкая облицовка стен, столбов, пилястр и откосов (без карнизных, плинтусных и угловых плиток) без установки плиток туалетного гарнитура на цементном растворе по кирпичу и бетону | 100 м2 поверхности облицовки | 0.07
24 | Окраска водоэмульсионными составами поверхностей потолков ранее окрашенных известковой или клеевой краской с расчисткой старой краски: до 35 % | 100 м2 окрашиваемой поверхности | 0.336
25 | Улучшенная масляная окраска ранее окрашенных стен за 2 раза с расчисткой старой краски: до 35 % | 100 м2 окрашиваемой поверхности | 0.858
26 | Краски масляные готовые к применению для внутренних работ | т | 0.0181
Составил
Согласовано