## Локальная смета 1
СОГЛАСОВАНО |  |  | МУ Комитет по ФКиС СДЮСШОР №3
ЗАКАЗЧИК |  |  | Директор_____ _______Троицкий Л.И.
"______"________________________2006 г.
ПОДРЯДЧИК |  |  | ООО "Рубеж"
ЛОКАЛЬНАЯ СМЕТА №
на работы по капитальному ремонту системы отопления тренировочного спортивного зала СДЮСШОР № 3
[7 empty] | Сметная стоимость - | [5 empty] | 225,142 тыс.руб
Составлена в ценах Января 2006 г.
№ п/п | Шифр и номер позиции норматива | Наименование работ и затрат |  |  | Количество | Стоимость на единицу, руб |  |  |  | Общая стоимость, руб. | [6 empty] | Затраты труда рабочих, чел.-ч. не занят. обсл. машин
[6 empty] | Всего |  | Экспл. машин | Материалы | Всего |  | Основной зарплаты |  | Экспл. машин | Материалы |  | обслуживающ. машины
ед. изм.
[6 empty] | Основной зарплаты |  | В т.ч. зарплаты | [5 empty] | В т.ч. зарплаты |  |  | На един. | Всего
1 | 2 | 3 |  |  | 4 | 5 |  | 6 | 7 | 8 |  | 9 |  | 10 | 11 |  | 12 | 13
1 | ТЕРр65-1-02 | Разборка трубопроводов из водогазопроводных труб диаметром до 63 мм |  |  | 1.4 | 529.7765 |  | 15.6975 | 55.39 | 741.7 |  | 642.2 |  | 22 | 77.5 |  | 68.563 | 95.99
| (0) | ЗП=398,86*1,15; ЭММ=13,65*1,15; ЗПм=1,52*1,15; ТЗТ=59,62*1,15; ТЗТм=0,17*1,15 |  |  | 100 м | 458.689 |  | 1.748 | [5 empty] | 2.4 |  |  | 0.1955 | 0.27
1.1 | 999-9899 | Строительный мусор и масса возвратных материалов |  |  | 0.476 |  |  | 0.34 | 0 | [5 empty] | 0
т
2 | ТЕРр66-12-01 | Очистка непроходных каналов от сухого ила и грязи при снятых трубах, глубина очистки до 2 м |  |  | 1.2 | 25.001 |  | 0 | 0 | 30 |  | 30 |  | 0 | 0 |  | 4.0135 | 4.82
| (0) | ЗП=21,74*1,15; ЭММ=0*1,15; ЗПм=0*1,15; ТЗТ=3,49*1,15; ТЗТм=0*1,15 |  |  | 1 м3 | 25.001 |  | 0 | [5 empty] | 0 |  |  | 0 | 0
3 | ТЕР16-04-002-01 | Прокладка трубопроводов водоснабжения из напорных полиэтиленовых труб наружным диаметром 20 мм |  |  | 0.48 | 4618.3226 |  | 2423.325 | 97.37 | 2216.8 |  | 1006.9 |  | 1163.2 | 46.7 |  | 262.5312 | 126.01
| (0) сб.ОУр.п.1.13 | ЗП=1520,02*1,2*1,15; ЭММ=1615,55*1,2*1,25; ЗПм=138,77*1,2*1,25; ТЗТ=190,24*1,2*1,15; ТЗТм=13,64*1,2*1,25 |  |  | 100 м | 2097.6276 |  | 208.155 | [5 empty] | 99.9 |  |  | 20.46 | 9.82
3.1 | 530-0064 | Трубы напорные из полиэтилена низкого давления тяжелого типа, наружным диаметром 20 мм |  |  | 4.3152 |  |  | 8.99 | 703.4 | [5 empty] | 3035.3
10 м
3.2 | 300-9240 | Крепления |  |  | 4.8 |  |  | 10 | 236 | [5 empty] | 1132.8
кг
3.3 | 300-9911 | Угольник |  |  | 96 |  |  | 200 | 50.2 | [5 empty] | 4819.2
шт.
3.4 | 300-9911 | Муфта переходная |  |  | 32 |  |  | 66.6667 | 35.85 | [5 empty] | 1147.2
шт.
4 | ТЕР16-04-002-04 | Прокладка трубопроводов водоснабжения из напорных полиэтиленовых труб наружным диаметром 40 мм |  |  | 1.4 | 3005.8704 |  | 1097.07 | 118.14 | 4208.2 |  | 2506.9 |  | 1535.9 | 165.4 |  | 224.112 | 313.76
| (0) сб.ОУр.п.1.13 | ЗП=1297,58*1,2*1,15; ЭММ=731,38*1,2*1,25; ЗПм=61*1,2*1,25; ТЗТ=162,4*1,2*1,15; ТЗТм=6,21*1,2*1,25 |  |  | 100 м | 1790.6604 |  | 91.5 | [5 empty] | 128.1 |  |  | 9.315 | 13.04
4.1 | 530-0043 | Трубы напорные из полиэтилена низкого давления среднего типа, наружным диаметром 40 мм |  |  | 13.118 |  |  | 9.37 | 2720.2 | [5 empty] | 35683.6
10 м
4.2 | 300-9240 | Крепления |  |  | 6.958 |  |  | 4.97 | 236 | [5 empty] | 1642.1
кг
4.3 | 300-9911 | Тройник |  |  | 32 |  |  | 22.8571 | 46.8 | [5 empty] | 1497.6
шт.
4.4 | 300-9911 | Соединитель д.40мм |  |  | 35 |  |  | 25 | 25.2 | [5 empty] | 882
шт.
5 | ТЕР16-05-001-03 | Установка вентилей, задвижек, затворов, клапанов обратных, кранов проходных на трубопроводах из стальных труб диаметром до 100 мм |  |  | 2 | 182.4576 |  | 14.685 | 138.42 | 364.9 |  | 58.7 |  | 29.4 | 276.8 |  | 4.0158 | 8.03
| (0) сб.ОУр.п.1.13 | ЗП=21,27*1,2*1,15; ЭММ=9,79*1,2*1,25; ЗПм=0,2*1,2*1,25; ТЗТ=2,91*1,2*1,15; ТЗТм=0,04*1,2*1,25 |  |  | 1 шт. | 29.3526 |  | 0.3 | [5 empty] | 0.6 |  |  | 0.06 | 0.12
5.1 | 300-9009 | Вентиль д40мм |  |  | 2 |  |  | 1 | 290 | [5 empty] | 580
шт.
6 | ТЕРр65-5-02 | Смена арматуры вентилей и клапанов обратных муфтовых диаметром до 32 мм |  |  | 0.32 | 983.0175 |  | 13.248 | 103.9 | 314.6 |  | 277.1 |  | 4.2 | 33.2 |  | 118.45 | 37.9
| (0) | ЗП=752,93*1,15; ЭММ=11,52*1,15; ЗПм=1,07*1,15; ТЗТ=103*1,15; ТЗТм=0,12*1,15 |  |  | 100 шт. | 865.8695 |  | 1.2305 | [5 empty] | 0.4 |  |  | 0.138 | 0.04
6.1 | 103-9140 | Вентиль д.20 мм (Американка) |  |  | 32 |  |  | 100 | 170.9 | [5 empty] | 5468.8
шт.
6.2 | 999-9899 | Строительный мусор и масса возвратных материалов |  |  | 0.0352 |  |  | 0.11 | 0 | [5 empty] | 0
т
7 | ТЕРр65-22-07 | Прочистка и промывка отопительных приборов радиаторов весом до 240 кг вне здания |  |  | 0.16 | 7309.6235 |  | 592.71 | 491.4 | 1169.5 |  | 996.1 |  | 94.8 | 78.6 |  | 894.47 | 143.12
| (0) | ЗП=5413,49*1,15; ЭММ=515,4*1,15; ЗПм=133,95*1,15; ТЗТ=777,8*1,15; ТЗТм=15*1,15 |  |  | 100 приборов | 6225.5135 |  | 154.0425 | [5 empty] | 24.6 |  |  | 17.25 | 2.76
8 | ТЕР18-07-001-05 | Установка кранов воздушных |  |  | 16 | 27.3862 |  | 0 | 26.02 | 438.2 |  | 21.9 |  | 0 | 416.3 |  | 0.1656 | 2.65
| (0) сб.ОУр.п.1.13 | ЗП=0,99*1,2*1,15; ЭММ=0*1,2*1,25; ЗПм=0*1,2*1,25; ТЗТ=0,12*1,2*1,15; ТЗТм=0*1,2*1,25 |  |  | 1 комп. | 1.3662 |  | 0 | [5 empty] | 0 |  |  | 0 | 0
9 | ТЕРр65-23-04 | Осмотр отремонтированных приборов отопления при наполнении системы водой |  |  | 0.16 | 187.243 |  | 0 | 0 | 30 |  | 30 |  | 0 | 0 |  | 27.255 | 4.36
| (0) | ЗП=162,82*1,15; ЭММ=0*1,15; ЗПм=0*1,15; ТЗТ=23,7*1,15; ТЗТм=0*1,15 |  |  | 100 приб. | 187.243 |  | 0 | [5 empty] | 0 |  |  | 0 | 0
10 | ТЕРр62-33-01 | Окраска масляными составами ранее окрашенных поверхностей радиаторов и ребристых труб отопления за 1 раз |  |  | 0.469 | 474.88 |  | 1.104 | 68.24 | 222.7 |  | 190.2 |  | 0.5 | 32 |  | 57.523 | 26.98
| (0) | ЗП=352,64*1,15; ЭММ=0,96*1,15; ЗПм=0,09*1,15; ТЗТ=50,02*1,15; ТЗТм=0,01*1,15 |  |  | 100 м2 | 405.536 |  | 0.1035 | [5 empty] | 0 |  |  | 0.0115 | 0.01
10.1 | 101-9840 | Краски масляные цветные для внутренних работ: МА-011 |  |  | 0.0072695 |  |  | 0.0155 | 80129 | [5 empty] | 582.5
т
11 | ТЕР16-07-005-01 | Гидравлическое испытание трубопроводов систем отопления, водопровода и горячего водоснабжения диаметром до 50 мм |  |  | 1.88 | 137.0522 |  | 67.365 | 4.91 | 257.7 |  | 121.8 |  | 126.6 | 9.2 |  | 6.9138 | 13
| (0) сб.ОУр.п.1.13 | ЗП=46,94*1,2*1,15; ЭММ=44,91*1,2*1,25; ЗПм=0*1,2*1,25; ТЗТ=5,01*1,2*1,15; ТЗТм=0*1,2*1,25 |  |  | 100 м | 64.7772 |  | 0 | [5 empty] | 0 |  |  | 0 | 0
12 | ТЕР26-01-009-01 | Изоляция трубопроводов матами минераловатными марок 75, 100, плитами минераловатными на синтетическом связующем марок 75 |  |  | 4.2 | 842.798 |  | 94.215 | 543.86 | 3539.8 |  | 859.8 |  | 395.7 | 2284.2 |  | 26.013 | 109.25
| (0) сб.ОУр.п.1.13 | ЗП=148,35*1,2*1,15; ЭММ=62,81*1,2*1,25; ЗПм=10,44*1,2*1,25; ТЗТ=18,85*1,2*1,15; ТЗТм=0,64*1,2*1,25 |  |  | 1 м3 изоляции | 204.723 |  | 15.66 | [5 empty] | 65.8 |  |  | 0.96 | 4.03
12.1 | 104-9220 | Материалы теплоизоляционные |  |  | 6.468 |  |  | 1.54 | 1991.13 | [5 empty] | 12878.6
м3
[10 empty] | 13534.1 |  | 6741.6 |  | 3372.3 | 3419.9 |  | 885.87
[14 empty] | 321.8 |  |  | 30.09
Наименование и значение множителей | [10 empty] | Значение |  |  |  |  | Прямые
Зарплата |  |  |  | 6741,6*5,61 | [6 empty] | 5.61 |  |  |  |  | 37820.38
Машины и механизмы |  |  |  | 3372,3*2,96 | [6 empty] | 2.96 |  |  |  |  | 9982.01
Материалы |  |  |  | 3419,9*2,92 | [6 empty] | 2.92 |  |  |  |  | 9986.11
Транспортные расходы |  |  |  | 3419,9*2,92*0 | [6 empty] | 0% |  |  |  |  | 0
Итого по перевозке | [10 empty] | 0 |  |  |  |  | 0
Итого по неучтенным материалам | [10 empty] | 0 |  |  |  |  | 69349.7
Итого | [10 empty] | 0 |  |  |  |  | 127138.2
Отделочные работы (11)
Накладные расходы |  |  |  | (0+0)*5,61*0,987*0,9 | [6 empty] | 0.987 |  |  |  |  | 0
Сметная прибыль |  |  |  | (0+0)*5,61*0,55*0,85 | [6 empty] | 0.55 |  |  |  |  | 0
Сантехнические работы - внутренние (трубопроводы, водопровод, канализация, отопление, газоснабжение, вентиляция и кондиционирование воздуха) (3, 4, 5, 8, 11)
Накладные расходы |  |  |  | (3716,2+228,6)*5,61*1,2032*0,9 | [6 empty] | 1.2032 |  |  |  |  | 23964.49
Сметная прибыль |  |  |  | (3716,2+228,6)*5,61*0,83*0,85 | [6 empty] | 0.83 |  |  |  |  | 15612.95
Теплоизоляционные работы (12)
Накладные расходы |  |  |  | (859,8+65,8)*5,61*0,94*0,9 | [6 empty] | 0.94 |  |  |  |  | 4392.95
Сметная прибыль |  |  |  | (859,8+65,8)*5,61*0,7*0,85 | [6 empty] | 0.7 |  |  |  |  | 3089.61
Малярные работы при капитальном ремонте (10)
Накладные расходы |  |  |  | (190,2+0)*5,61*0,752 | [6 empty] | 0.752 |  |  |  |  | 802.4
Сметная прибыль |  |  |  | (190,2+0)*5,61*0,5 | [6 empty] | 0.5 |  |  |  |  | 533.51
Внутренние санитарно-технические работы: демонтаж и разборка труб при капитальном ремонте (1, 7, 9)
Накладные расходы |  |  |  | (1668,3+27)*5,61*0,6956 | [6 empty] | 0.6956 |  |  |  |  | 6615.6
Сметная прибыль |  |  |  | (1668,3+27)*5,61*0,5 | [6 empty] | 0.5 |  |  |  |  | 4755.32
Внутренние санитарно-технические работы: смена труб при капитальном ремонте (6)
Накладные расходы |  |  |  | (277,1+0,4)*5,61*0,9682 | [6 empty] | 0.9682 |  |  |  |  | 1507.27
Сметная прибыль |  |  |  | (277,1+0,4)*5,61*0,6 | [6 empty] | 0.6 |  |  |  |  | 934.07
Наружные инженерные сети: разборка, очистка труб при капитальном ремонте (2)
Накладные расходы |  |  |  | (30+0)*5,61*0,6956 | [6 empty] | 0.6956 |  |  |  |  | 117.07
Сметная прибыль |  |  |  | (30+0)*5,61*0,5 | [6 empty] | 0.5 |  |  |  |  | 84.15
Итого накладные расходы |  |  |  | 37399.78 | [6 empty] | 1 |  |  |  |  | 37399.78
Итого сметная прибыль |  |  |  | 25009.61 | [6 empty] | 1 |  |  |  |  | 25009.61
Итого | [10 empty] | 0 |  |  |  |  | 189547.59
Временные здания и сооружения |  |  |  | 189547,59*0 | [6 empty] | 0 |  |  |  |  | 0
Итого | [10 empty] | 0 |  |  |  |  | 189547.59
Зимнее удорожание |  |  |  | 189547,59*0,006*1,1 | [6 empty] | 0,6% |  |  |  |  | 1251.01
Итого | [10 empty] | 0 |  |  |  |  | 190798.6
НДС |  |  |  | 190798,6*0,18 | [6 empty] | 18% |  |  |  |  | 34343.75
Итого | [10 empty] | 0 |  |  |  |  | 225142.35
СОСТАВИЛ
ПРОВЕРИЛ

## SMW_Служебная (hidden)
Тер Рубеж Дюш 2-й зал
СОГЛАСОВАНО | 3 | 23 | 0 | 0 | 711
0 | 3 | 23 | 1 | 0 | 711
МУ Комитет по ФКиС СДЮСШОР №3 | 3 | 23 | 2 | 0 | 711
0 | 3 | 161 | 0 | 0 | 711
0 | 3 | 161 | 1 | 0 | 711
0 | 3 | 161 | 2 | 0 | 711
ЗАКАЗЧИК | 3 | 24 | 0 | 0 | 711
0 | 3 | 24 | 1 | 0 | 711
Директор_____ _______Троицкий Л.И. | 3 | 24 | 2 | 0 | 711
0 | 3 | 162 | 0 | 0 | 711
0 | 3 | 162 | 1 | 0 | 711
0 | 3 | 162 | 2 | 0 | 711
0 | 3 | 25 | 0 | 0 | 711
0 | 3 | 25 | 1 | 0 | 711
"______"________________________2006 г. | 3 | 25 | 2 | 0 | 711
0 | 3 | 26 | 0 | 0 | 711
0 | 3 | 26 | 1 | 0 | 711
0 | 3 | 26 | 2 | 0 | 711
ПОДРЯДЧИК | 3 | 27 | 0 | 0 | 711
0 | 3 | 27 | 1 | 0 | 711
ООО "Рубеж" | 3 | 27 | 2 | 0 | 711
0 | 3 | 158 | 0 | 0 | 711
0 | 3 | 158 | 1 | 0 | 711
0 | 3 | 158 | 2 | 0 | 711
ЛОКАЛЬНАЯ СМЕТА № | 3 | 3 | 0 | 0 | 703
0 | 3 | 159 | 0 | 0 | 711
0 | 3 | 159 | 1 | 0 | 711
0 | 3 | 159 | 2 | 0 | 711
на работы по капитальному ремонту системы отопления тренировочного спортивного зала СДЮСШОР № 3 | 3 | 4 | 0 | 0 | 704
0 | 3 | 5 | 0 | 0 | 705
Сметная стоимость - | 3 | 5 | 1 | 0 | 705
Составлена в ценах Января 2006 г. | 3 | 8 | 0 | 0 | 708
№ п/п | 3 | 17 | 0 | 0 | 11200
Шифр и номер позиции норматива | 3 | 17 | 1 | 0 | 11200
Наименование работ и затрат | 3 | 17 | 2 | 0 | 11200
Количество | 3 | 17 | 3 | 0 | 11200
ед. изм. | 3 | 17 | 4 | 0 | 11200
Стоимость на единицу, руб | 3 | 17 | 5 | 0 | 11200
Всего | 3 | 17 | 6 | 0 | 11200
Основной зарплаты | 3 | 17 | 7 | 0 | 11200
Экспл. машин | 3 | 17 | 8 | 0 | 11200
В т.ч. зарплаты | 3 | 17 | 9 | 0 | 11200
Общая стоимость, руб. | 3 | 17 | 10 | 0 | 11200
Всего | 3 | 17 | 11 | 0 | 11200
Основной зарплаты | 3 | 17 | 12 | 0 | 11200
Экспл. машин | 3 | 17 | 13 | 0 | 11200
В т.ч. зарплаты | 3 | 17 | 14 | 0 | 11200
Затраты труда рабочих, чел.-ч. не занят. обсл. машин | 3 | 17 | 15 | 0 | 11200
обслуживающ. машины | 3 | 17 | 16 | 0 | 11200
На един. | 3 | 17 | 17 | 0 | 11200
Всего | 3 | 17 | 18 | 0 | 11200
Материалы | 3 | 17 | 19 | 0 | 11200
Материалы | 3 | 17 | 20 | 0 | 11200
1 | 3 | 357 | 0 | 0 | 11202
ТЕРр65-1-02 | 3 | 357 | 1 | 0 | 11202
Разборка трубопроводов из водогазопроводных труб диаметром до 63 мм | 3 | 357 | 2 | 0 | 11202
100 м | 3 | 357 | 3 | 0 | 11202
1.4 | 3 | 357 | 4 | 0 | 11202
458.689 | 3 | 357 | 6 | 0 | 11202
15.6975 | 3 | 357 | 7 | 0 | 11202
1.748 | 3 | 357 | 8 | 0 | 11202
68.563 | 3 | 357 | 9 | 0 | 11202
0.1955 | 3 | 357 | 10 | 0 | 11202
55.39 | 3 | 357 | 18 | 0 | 11202
1.1 | 3 | 358 | 0 | 0 | 11206
999-9899 | 3 | 358 | 1 | 0 | 11206
Строительный мусор и масса возвратных материалов | 3 | 358 | 2 | 0 | 11206
т | 3 | 358 | 3 | 0 | 11206
0.34 | 3 | 358 | 6 | 0 | 11206
0 | 3 | 358 | 8 | 0 | 11206
0 | 3 | 358 | 9 | 0 | 11206
2 | 3 | 181 | 0 | 0 | 11202
ТЕРр66-12-01 | 3 | 181 | 1 | 0 | 11202
Очистка непроходных каналов от сухого ила и грязи при снятых трубах, глубина очистки до 2 м | 3 | 181 | 2 | 0 | 11202
1 м3 | 3 | 181 | 3 | 0 | 11202
1.2 | 3 | 181 | 4 | 0 | 11202
25.001 | 3 | 181 | 6 | 0 | 11202
0 | 3 | 181 | 7 | 0 | 11202
0 | 3 | 181 | 8 | 0 | 11202
4.0135 | 3 | 181 | 9 | 0 | 11202
0 | 3 | 181 | 10 | 0 | 11202
0 | 3 | 181 | 18 | 0 | 11202
3 | 3 | 325 | 0 | 0 | 11202
ТЕР16-04-002-01 | 3 | 325 | 1 | 0 | 11202
Прокладка трубопроводов водоснабжения из напорных полиэтиленовых труб наружным диаметром 20 мм | 3 | 325 | 2 | 0 | 11202
100 м | 3 | 325 | 3 | 0 | 11202
0.48 | 3 | 325 | 4 | 0 | 11202
2097.6276 | 3 | 325 | 6 | 0 | 11202
2423.325 | 3 | 325 | 7 | 0 | 11202
208.155 | 3 | 325 | 8 | 0 | 11202
262.5312 | 3 | 325 | 9 | 0 | 11202
20.46 | 3 | 325 | 10 | 0 | 11202
97.37 | 3 | 325 | 18 | 0 | 11202
3.1 | 3 | 356 | 0 | 0 | 11206
530-0064 | 3 | 356 | 1 | 0 | 11206
Трубы напорные из полиэтилена низкого давления тяжелого типа, наружным диаметром 20 мм | 3 | 356 | 2 | 0 | 11206
10 м | 3 | 356 | 3 | 0 | 11206
8.99 | 3 | 356 | 6 | 0 | 11206
0 | 3 | 356 | 8 | 0 | 11206
703.4 | 3 | 356 | 9 | 0 | 11206
3.2 | 3 | 327 | 0 | 0 | 11206
300-9240 | 3 | 327 | 1 | 0 | 11206
Крепления | 3 | 327 | 2 | 0 | 11206
кг | 3 | 327 | 3 | 0 | 11206
10 | 3 | 327 | 6 | 0 | 11206
0 | 3 | 327 | 8 | 0 | 11206
236 | 3 | 327 | 9 | 0 | 11206
3.3 | 3 | 328 | 0 | 0 | 11206
300-9911 | 3 | 328 | 1 | 0 | 11206
Угольник | 3 | 328 | 2 | 0 | 11206
шт. | 3 | 328 | 3 | 0 | 11206
200 | 3 | 328 | 6 | 0 | 11206
0 | 3 | 328 | 8 | 0 | 11206
50.2 | 3 | 328 | 9 | 0 | 11206
3.4 | 3 | 375 | 0 | 0 | 11206
300-9911 | 3 | 375 | 1 | 0 | 11206
Муфта переходная | 3 | 375 | 2 | 0 | 11206
шт. | 3 | 375 | 3 | 0 | 11206
66.6667 | 3 | 375 | 6 | 0 | 11206
0 | 3 | 375 | 8 | 0 | 11206
35.85 | 3 | 375 | 9 | 0 | 11206
4 | 3 | 321 | 0 | 0 | 11202
ТЕР16-04-002-04 | 3 | 321 | 1 | 0 | 11202
Прокладка трубопроводов водоснабжения из напорных полиэтиленовых труб наружным диаметром 40 мм | 3 | 321 | 2 | 0 | 11202
100 м | 3 | 321 | 3 | 0 | 11202
1.4 | 3 | 321 | 4 | 0 | 11202
1790.6604 | 3 | 321 | 6 | 0 | 11202
1097.07 | 3 | 321 | 7 | 0 | 11202
91.5 | 3 | 321 | 8 | 0 | 11202
224.112 | 3 | 321 | 9 | 0 | 11202
9.315 | 3 | 321 | 10 | 0 | 11202
118.14 | 3 | 321 | 18 | 0 | 11202
4.1 | 3 | 355 | 0 | 0 | 11206
530-0043 | 3 | 355 | 1 | 0 | 11206
Трубы напорные из полиэтилена низкого давления среднего типа, наружным диаметром 40 мм | 3 | 355 | 2 | 0 | 11206
10 м | 3 | 355 | 3 | 0 | 11206
9.37 | 3 | 355 | 6 | 0 | 11206
0 | 3 | 355 | 8 | 0 | 11206
2720.2 | 3 | 355 | 9 | 0 | 11206
4.2 | 3 | 323 | 0 | 0 | 11206
300-9240 | 3 | 323 | 1 | 0 | 11206
Крепления | 3 | 323 | 2 | 0 | 11206
кг | 3 | 323 | 3 | 0 | 11206
4.97 | 3 | 323 | 6 | 0 | 11206
0 | 3 | 323 | 8 | 0 | 11206
236 | 3 | 323 | 9 | 0 | 11206
4.3 | 3 | 324 | 0 | 0 | 11206
300-9911 | 3 | 324 | 1 | 0 | 11206
Тройник | 3 | 324 | 2 | 0 | 11206
шт. | 3 | 324 | 3 | 0 | 11206
22.8571 | 3 | 324 | 6 | 0 | 11206
0 | 3 | 324 | 8 | 0 | 11206
46.8 | 3 | 324 | 9 | 0 | 11206
4.4 | 3 | 384 | 0 | 0 | 11206
300-9911 | 3 | 384 | 1 | 0 | 11206
Соединитель д.40мм | 3 | 384 | 2 | 0 | 11206
шт. | 3 | 384 | 3 | 0 | 11206
25 | 3 | 384 | 6 | 0 | 11206
0 | 3 | 384 | 8 | 0 | 11206
25.2 | 3 | 384 | 9 | 0 | 11206
5 | 3 | 230 | 0 | 0 | 11202
ТЕР16-05-001-03 | 3 | 230 | 1 | 0 | 11202
Установка вентилей, задвижек, затворов, клапанов обратных, кранов проходных на трубопроводах из стальных труб диаметром до 100 мм | 3 | 230 | 2 | 0 | 11202
1 шт. | 3 | 230 | 3 | 0 | 11202
2 | 3 | 230 | 4 | 0 | 11202
29.3526 | 3 | 230 | 6 | 0 | 11202
14.685 | 3 | 230 | 7 | 0 | 11202
0.3 | 3 | 230 | 8 | 0 | 11202
4.0158 | 3 | 230 | 9 | 0 | 11202
0.06 | 3 | 230 | 10 | 0 | 11202
138.42 | 3 | 230 | 18 | 0 | 11202
5.1 | 3 | 231 | 0 | 0 | 11206
300-9009 | 3 | 231 | 1 | 0 | 11206
Вентиль д40мм | 3 | 231 | 2 | 0 | 11206
шт. | 3 | 231 | 3 | 0 | 11206
1 | 3 | 231 | 6 | 0 | 11206
0 | 3 | 231 | 8 | 0 | 11206
290 | 3 | 231 | 9 | 0 | 11206
6 | 3 | 347 | 0 | 0 | 11202
ТЕРр65-5-02 | 3 | 347 | 1 | 0 | 11202
Смена арматуры вентилей и клапанов обратных муфтовых диаметром до 32 мм | 3 | 347 | 2 | 0 | 11202
100 шт. | 3 | 347 | 3 | 0 | 11202
0.32 | 3 | 347 | 4 | 0 | 11202
865.8695 | 3 | 347 | 6 | 0 | 11202
13.248 | 3 | 347 | 7 | 0 | 11202
1.2305 | 3 | 347 | 8 | 0 | 11202
118.45 | 3 | 347 | 9 | 0 | 11202
0.138 | 3 | 347 | 10 | 0 | 11202
103.9 | 3 | 347 | 18 | 0 | 11202
6.1 | 3 | 348 | 0 | 0 | 11206
103-9140 | 3 | 348 | 1 | 0 | 11206
Вентиль д.20 мм (Американка) | 3 | 348 | 2 | 0 | 11206
шт. | 3 | 348 | 3 | 0 | 11206
100 | 3 | 348 | 6 | 0 | 11206
0 | 3 | 348 | 8 | 0 | 11206
170.9 | 3 | 348 | 9 | 0 | 11206
6.2 | 3 | 349 | 0 | 0 | 11206
999-9899 | 3 | 349 | 1 | 0 | 11206
Строительный мусор и масса возвратных материалов | 3 | 349 | 2 | 0 | 11206
т | 3 | 349 | 3 | 0 | 11206
0.11 | 3 | 349 | 6 | 0 | 11206
0 | 3 | 349 | 8 | 0 | 11206
0 | 3 | 349 | 9 | 0 | 11206
7 | 3 | 36 | 0 | 0 | 11202
ТЕРр65-22-07 | 3 | 36 | 1 | 0 | 11202
Прочистка и промывка отопительных приборов радиаторов весом до 240 кг вне здания | 3 | 36 | 2 | 0 | 11202
100 приборов | 3 | 36 | 3 | 0 | 11202
0.16 | 3 | 36 | 4 | 0 | 11202
6225.5135 | 3 | 36 | 6 | 0 | 11202
592.71 | 3 | 36 | 7 | 0 | 11202
154.0425 | 3 | 36 | 8 | 0 | 11202
894.47 | 3 | 36 | 9 | 0 | 11202
17.25 | 3 | 36 | 10 | 0 | 11202
491.4 | 3 | 36 | 18 | 0 | 11202
8 | 3 | 48 | 0 | 0 | 11202
ТЕР18-07-001-05 | 3 | 48 | 1 | 0 | 11202
Установка кранов воздушных | 3 | 48 | 2 | 0 | 11202
1 комп. | 3 | 48 | 3 | 0 | 11202
16 | 3 | 48 | 4 | 0 | 11202
1.3662 | 3 | 48 | 6 | 0 | 11202
0 | 3 | 48 | 7 | 0 | 11202
0 | 3 | 48 | 8 | 0 | 11202
0.1656 | 3 | 48 | 9 | 0 | 11202
0 | 3 | 48 | 10 | 0 | 11202
26.02 | 3 | 48 | 18 | 0 | 11202
9 | 3 | 51 | 0 | 0 | 11202
ТЕРр65-23-04 | 3 | 51 | 1 | 0 | 11202
Осмотр отремонтированных приборов отопления при наполнении системы водой | 3 | 51 | 2 | 0 | 11202
100 приб. | 3 | 51 | 3 | 0 | 11202
0.16 | 3 | 51 | 4 | 0 | 11202
187.243 | 3 | 51 | 6 | 0 | 11202
0 | 3 | 51 | 7 | 0 | 11202
0 | 3 | 51 | 8 | 0 | 11202
27.255 | 3 | 51 | 9 | 0 | 11202
0 | 3 | 51 | 10 | 0 | 11202
0 | 3 | 51 | 18 | 0 | 11202
10 | 3 | 234 | 0 | 0 | 11202
ТЕРр62-33-01 | 3 | 234 | 1 | 0 | 11202
Окраска масляными составами ранее окрашенных поверхностей радиаторов и ребристых труб отопления за 1 раз | 3 | 234 | 2 | 0 | 11202
100 м2 | 3 | 234 | 3 | 0 | 11202
0.469 | 3 | 234 | 4 | 0 | 11202
405.536 | 3 | 234 | 6 | 0 | 11202
1.104 | 3 | 234 | 7 | 0 | 11202
0.1035 | 3 | 234 | 8 | 0 | 11202
57.523 | 3 | 234 | 9 | 0 | 11202
0.0115 | 3 | 234 | 10 | 0 | 11202
68.24 | 3 | 234 | 18 | 0 | 11202
10.1 | 3 | 235 | 0 | 0 | 11206
101-9840 | 3 | 235 | 1 | 0 | 11206
Краски масляные цветные для внутренних работ: МА-011 | 3 | 235 | 2 | 0 | 11206
т | 3 | 235 | 3 | 0 | 11206
0.0155 | 3 | 235 | 6 | 0 | 11206
0 | 3 | 235 | 8 | 0 | 11206
80129 | 3 | 235 | 9 | 0 | 11206
11 | 3 | 350 | 0 | 0 | 11202
ТЕР16-07-005-01 | 3 | 350 | 1 | 0 | 11202
Гидравлическое испытание трубопроводов систем отопления, водопровода и горячего водоснабжения диаметром до 50 мм | 3 | 350 | 2 | 0 | 11202
100 м | 3 | 350 | 3 | 0 | 11202
1.88 | 3 | 350 | 4 | 0 | 11202
64.7772 | 3 | 350 | 6 | 0 | 11202
67.365 | 3 | 350 | 7 | 0 | 11202
0 | 3 | 350 | 8 | 0 | 11202
6.9138 | 3 | 350 | 9 | 0 | 11202
0 | 3 | 350 | 10 | 0 | 11202
4.91 | 3 | 350 | 18 | 0 | 11202
12 | 3 | 377 | 0 | 0 | 11202
ТЕР26-01-009-01 | 3 | 377 | 1 | 0 | 11202
Изоляция трубопроводов матами минераловатными марок 75, 100, плитами минераловатными на синтетическом связующем марок 75 | 3 | 377 | 2 | 0 | 11202
1 м3 изоляции | 3 | 377 | 3 | 0 | 11202
4.2 | 3 | 377 | 4 | 0 | 11202
204.723 | 3 | 377 | 6 | 0 | 11202
94.215 | 3 | 377 | 7 | 0 | 11202
15.66 | 3 | 377 | 8 | 0 | 11202
26.013 | 3 | 377 | 9 | 0 | 11202
0.96 | 3 | 377 | 10 | 0 | 11202
543.86 | 3 | 377 | 18 | 0 | 11202
12.1 | 3 | 378 | 0 | 0 | 11206
104-9220 | 3 | 378 | 1 | 0 | 11206
Материалы теплоизоляционные | 3 | 378 | 2 | 0 | 11206
м3 | 3 | 378 | 3 | 0 | 11206
1.54 | 3 | 378 | 6 | 0 | 11206
0 | 3 | 378 | 8 | 0 | 11206
1991.13 | 3 | 378 | 9 | 0 | 11206
0 | 3 | 20 | 0 | 0 | 11203
Наименование и значение множителей | 3 | 236 | 0 | 0 | 100
Значение | 3 | 236 | 1 | 0 | 100
Прямые | 3 | 236 | 3 | 0 | 100
Зарплата | 3 | 237 | 0 | 0 | 102
5.61 | 3 | 237 | 1 | 0 | 102
Машины и механизмы | 3 | 238 | 0 | 0 | 102
2.96 | 3 | 238 | 1 | 0 | 102
Материалы | 3 | 239 | 0 | 0 | 102
2.92 | 3 | 239 | 1 | 0 | 102
Транспортные расходы | 3 | 240 | 0 | 0 | 102
0% | 3 | 240 | 1 | 0 | 102
Итого по перевозке | 3 | 241 | 0 | 0 | 103
0 | 3 | 241 | 1 | 0 | 103
Итого по неучтенным материалам | 3 | 242 | 0 | 0 | 103
0 | 3 | 242 | 1 | 0 | 103
Итого | 3 | 243 | 0 | 0 | 103
0 | 3 | 243 | 1 | 0 | 103
Отделочные работы (11) | 3 | 244 | 0 | 0 | 104
Накладные расходы | 3 | 245 | 0 | 0 | 102
0.987 | 3 | 245 | 1 | 0 | 102
Сметная прибыль | 3 | 246 | 0 | 0 | 102
0.55 | 3 | 246 | 1 | 0 | 102
Сантехнические работы - внутренние (трубопроводы, водопровод, канализация, отопление, газоснабжение, вентиляция и кондиционирование воздуха) (3, 4, 5, 8, 11) | 3 | 247 | 0 | 0 | 104
Накладные расходы | 3 | 248 | 0 | 0 | 102
1.2032 | 3 | 248 | 1 | 0 | 102
Сметная прибыль | 3 | 249 | 0 | 0 | 102
0.83 | 3 | 249 | 1 | 0 | 102
Теплоизоляционные работы (12) | 3 | 250 | 0 | 0 | 104
Накладные расходы | 3 | 251 | 0 | 0 | 102
0.94 | 3 | 251 | 1 | 0 | 102
Сметная прибыль | 3 | 252 | 0 | 0 | 102
0.7 | 3 | 252 | 1 | 0 | 102
Малярные работы при капитальном ремонте (10) | 3 | 253 | 0 | 0 | 104
Накладные расходы | 3 | 254 | 0 | 0 | 102
0.752 | 3 | 254 | 1 | 0 | 102
Сметная прибыль | 3 | 255 | 0 | 0 | 102
0.5 | 3 | 255 | 1 | 0 | 102
Внутренние санитарно-технические работы: демонтаж и разборка труб при капитальном ремонте (1, 7, 9) | 3 | 256 | 0 | 0 | 104
Накладные расходы | 3 | 257 | 0 | 0 | 102
0.6956 | 3 | 257 | 1 | 0 | 102
Сметная прибыль | 3 | 258 | 0 | 0 | 102
0.5 | 3 | 258 | 1 | 0 | 102
Внутренние санитарно-технические работы: смена труб при капитальном ремонте (6) | 3 | 259 | 0 | 0 | 104
Накладные расходы | 3 | 260 | 0 | 0 | 102
0.9682 | 3 | 260 | 1 | 0 | 102
Сметная прибыль | 3 | 261 | 0 | 0 | 102
0.6 | 3 | 261 | 1 | 0 | 102
Наружные инженерные сети: разборка, очистка труб при капитальном ремонте (2) | 3 | 262 | 0 | 0 | 104
Накладные расходы | 3 | 263 | 0 | 0 | 102
0.6956 | 3 | 263 | 1 | 0 | 102
Сметная прибыль | 3 | 264 | 0 | 0 | 102
0.5 | 3 | 264 | 1 | 0 | 102
Итого накладные расходы | 3 | 265 | 0 | 0 | 102
1 | 3 | 265 | 1 | 0 | 102
Итого сметная прибыль | 3 | 266 | 0 | 0 | 102
1 | 3 | 266 | 1 | 0 | 102
Итого | 3 | 267 | 0 | 0 | 103
0 | 3 | 267 | 1 | 0 | 103
Временные здания и сооружения | 3 | 268 | 0 | 0 | 102
0 | 3 | 268 | 1 | 0 | 102
Итого | 3 | 269 | 0 | 0 | 103
0 | 3 | 269 | 1 | 0 | 103
Зимнее удорожание | 3 | 270 | 0 | 0 | 102
0,6% | 3 | 270 | 1 | 0 | 102
Итого | 3 | 273 | 0 | 0 | 103
0 | 3 | 273 | 1 | 0 | 103
НДС | 3 | 274 | 0 | 0 | 102
18% | 3 | 274 | 1 | 0 | 102
Итого | 3 | 276 | 0 | 0 | 103
0 | 3 | 276 | 1 | 0 | 103
0 | 3 | 163 | 0 | 0 | 2004
0 | 3 | 160 | 0 | 0 | 2004
0 | 3 | 164 | 0 | 0 | 2004
0 | 3 | 165 | 0 | 0 | 2004
СОСТАВИЛ | 3 | 15 | 0 | 0 | 2000
0 | 3 | 15 | 1 | 0 | 2000
0 | 3 | 15 | 2 | 0 | 2000
ПРОВЕРИЛ | 3 | 15 | 3 | 0 | 2000
0 | 3 | 15 | 4 | 0 | 2000
0 | 3 | 15 | 5 | 0 | 2000
#REF! | 8 | 31 | 0 | 0 | 7
#REF! | 8 | 31 | 1 | 0 | 7
#REF! | 8 | 31 | 2 | 0 | 7
#REF! | 8 | 32 | 0 | 0 | 7
#REF! | 8 | 32 | 1 | 0 | 7
#REF! | 8 | 32 | 2 | 0 | 7
#REF! | 8 | 33 | 0 | 0 | 7
#REF! | 8 | 33 | 1 | 0 | 7
#REF! | 8 | 33 | 2 | 0 | 7
#REF! | 8 | 34 | 0 | 0 | 7
#REF! | 8 | 34 | 1 | 0 | 7
#REF! | 8 | 34 | 2 | 0 | 7
#REF! | 8 | 37 | 0 | 0 | 6
#REF! | 8 | 38 | 0 | 0 | 6
#REF! | 8 | 36 | 0 | 0 | 7
#REF! | 8 | 36 | 1 | 0 | 7
#REF! | 8 | 36 | 2 | 0 | 7
#REF! | 8 | 44 | 0 | 0 | 7
#REF! | 8 | 44 | 1 | 0 | 7
#REF! | 8 | 44 | 2 | 0 | 7
#REF! | 8 | 0 | 1 | 0 | 1
#REF! | 8 | 1 | 1 | 0 | 2
#REF! | 8 | 1 | 2 | 0 | 2
#REF! | 8 | 1 | 3 | 0 | 2
#REF! | 8 | 43 | 0 | 0 | 6
#REF! | 8 | 42 | 0 | 0 | 7
#REF! | 8 | 42 | 1 | 0 | 7
#REF! | 8 | 42 | 2 | 0 | 7
#REF! | 8 | 41 | 0 | 0 | 7
#REF! | 8 | 41 | 1 | 0 | 7
#REF! | 8 | 41 | 2 | 0 | 7
#REF! | 8 | 40 | 0 | 0 | 7
#REF! | 8 | 40 | 1 | 0 | 7
#REF! | 8 | 40 | 2 | 0 | 7
#REF! | 8 | 39 | 0 | 0 | 7
#REF! | 8 | 39 | 1 | 0 | 7
#REF! | 8 | 39 | 2 | 0 | 7