## Локальная смета
СОГЛАСОВАНО: | [7 empty] | УТВЕРЖДАЮ:
_____________________________ | [7 empty] | _____________________________
" _____ " ________________ 200_ г. | [7 empty] | "______ " _______________200_ г.
МДОУ 159
(наименование стройки)
ЛОКАЛЬНЫЙ СМЕТНЫЙ РАСЧЕТ № 1
(локальная смета)
на | РЕМОНТ СИСТЕМ ВОДОСНАБЖЕНИЯ И КАНАЛИЗАЦИИ
(наименование работ и затрат, наименование объекта)
Основание: чертежи №
| Сметная стоимость |  |  |  | 80.0731 | тыс. руб
| Средства на оплату труда |  |  |  | 14.1327 | тыс. руб
Составлен(а) в текущих (прогнозных) ценах по состоянию на 2 КВ. 2006 г.
№ пп | Шифр и номер позиции норматива | Наименование работ и затрат, единица измерения | Количество | Стоимость единицы, руб. |  | Общая стоимость, руб. |  |  | Затраты труда рабочих, чел.-ч, не занятых обслуживанием машин
|  |  |  | всего | эксплуатации машин | Всего | оплаты труда | эксплуатация машин
|  |  |  | оплаиы труда | в т.ч. оплаты труда |  |  | в т.ч. оплаты труда | на единицу | всего
1 | 2 | 3 | 4 | 5 | 6 | 7 | 8 | 9 | 10 | 11
Раздел 1. Новый Раздел
1 | ТЕР16-05-001-01 | Установка вентилей, задвижек, затворов, клапанов обратных, кранов проходных на трубопроводах из стальных труб диаметром до 25 мм (1 шт) | 18 | 72,96 10,75 | 3.91 | 1313.28 | 193.5 | 70.38 | 1.47 | 26.46
2 | 300-9009 | Вентиль д 20мм (шт) | 9 | 22 |  | 198
3 | 300-9009 | Вентиль д 15мм (шт) | 9 | 16 |  | 144
4 | ТЕР16-03-002-02 | Прокладка трубопроводов водоснабжения из многослойных металл-полимерных труб диаметром 20 мм (100 м трубопровода) | 0.42 | 7284,78 810,61 | 132,07 0,72 | 3059.61 | 340.46 | 55,47 0,30 | 103 | 43.26
5 | 300-9910 | Фасонные и соединительные части к многослойным металл-полимерным трубам (шт) | 36 | 12 |  | 432
6 | ТЕР16-03-002-01 | Прокладка трубопроводов водоснабжения из многослойных металл-полимерных труб диаметром: 15 мм (100 м трубопровода) | 0.5 | 5313,34 881,44 | 126,7 0,72 | 2656.67 | 440.72 | 63,35 0,36 | 112 | 56
7 | 300-9910 | Фасонные и соединительные части к многослойным металл-полимерным трубам (шт) | 28 | 12 |  | 336
8 | ТЕР16-07-003-02 | Врезки в действующие внутренние сети трубопроводов отопления и водоснабжения диаметром: 20 мм (1 врезка) | 6 | 71,84 35,64 | 5.25 | 431.04 | 213.84 | 31.5 | 4.46 | 26.76
9 | ТЕРр65-05-07 | Смена арматуры смесителей: без душевой сетки (100 шт.) | 0.04 | 1629,98 1462,00 | 8,64 0,80 | 65.2 | 58.48 | 0,35 0,03 | 200 | 8
10 | 300-9450 | Смесители (шт) | 4 | 105 |  | 420
11 | ТЕРр65-06-03 | Смена санитарных приборов: сифонов чугунных (100 приборов) | 0.06 | 4093,26 557,75 | 17,91 2,41 | 245.6 | 33.47 | 1,07 0,14 | 76.3 | 4.578
12 | ТЕРр65-06-10 | Смена санитарных приборов: гибких подводок (100 приборов) | 0.08 | 2443,56 383,04 | 6,52 0,89 | 195.48 | 30.64 | 0,52 0,07 | 52.4 | 4.192
13 | ТЕРр65-06-15 | Смена санитарных приборов: моек на 1 отделение (100 приборов) | 0.03 | 2845,32 2393,29 | 91,26 12,50 | 85.36 | 71.8 | 2,74 0,38 | 327.4 | 9.822
14 | 300-9400 | Санитарные приборы (компл) | 3 | 140 |  | 420
15 | ТЕР16-04-001-01 | Прокладка трубопроводов канализации из полиэтиленовых труб высокой плотности диаметром: 50 мм (100 м трубопровода) | 0.08 | 4639,08 513,28 | 13,12 0,20 | 371.13 | 41.06 | 1,05 0,02 | 64.24 | 5.1392
16 | ТЕР16-07-004-01 | Врезки в действующие внутренние сети трубопроводов канализации диаметром: 50 мм (1 врезка) | 2 | 121,31 48,43 | 0.96 | 242.62 | 96.86 | 1.92 | 7.05 | 14.1
17 | ТЕР16-04-001-02 | Прокладка трубопроводов канализации из полиэтиленовых труб высокой плотности диаметром: 100 мм (100 м трубопровода) | 0.06 | 7918,91 492,18 | 28,86 0,62 | 475.13 | 29.53 | 1,73 0,04 | 61.6 | 3.696
18 | ТЕР16-07-004-02 | Врезки в действующие внутренние сети трубопроводов канализации диаметром: 100 мм (1 врезка) | 1 | 200,05 61,42 | 0.96 | 200.05 | 61.42 | 0.96 | 8.94 | 8.94
19 | ТЕРр57-02-04 | Разборка покрытий полов: цементных (100 м2 покрытий) | 0.04 | 3064,51 763,94 | 2300,57 187,53 | 122.58 | 30.56 | 92,02 7,50 | 111.2 | 4.448
20 | ТЕРр57-10-03 | Заделка выбоин в полах цементных площадью до: 1,0 м2 (100 мест) | 0.04 | 2369,89 853,46 | 119,13 12,32 | 94.8 | 34.14 | 4,77 0,49 | 124.23 | 4.9692
21 | ТЕРр57-04-01 | Перестилка дощатых полов: не крашеных (100 м2) | 0.06 | 1411,5 831,27 | 33,22 3,57 | 84.69 | 49.88 | 1,99 0,21 | 121 | 7.26
Итого прямые затраты по смете в ценах 2001г. | [5 empty] | 11593.24 | 1726.36 | 329,82 9,54 |  | 227.62
Итого прямые затраты по смете с учетом коэффициентов к итогам | [5 empty] | 43070.11 | 14078.13 | 1143,77 54,53 |  | 227.62
Накладные расходы | [5 empty] | 14950.85
Сметная прибыль | [5 empty] | 9837.62
Итоги по смете:
Сантехнические работы - внутренние (трубопроводы, водопровод, канализация, отопление, газоснабжение, вентиляция и кондиционирование воздуха):
Итоги по Поз. 1, 4, 6, 8, 15-18 НР 128%*0,846 ФОТ; СП 83%*0,85 ФОТ
Итого Поз. 1, 4, 6, 8, 15-18 | [5 empty] | 8749.53 | 1417.39 | 226,36 0,72 |  | 184.36
Всего с учетом "К ТЕР ОЗП=1,15; ЭМ=1,25; ЗПМ=1,25" | [5 empty] | 9018.73 | 1630 | 282,95 0,90 |  | 184.36
Всего с учетом "Работа в действующем заведении к ТЕР ОЗП=1,35" | [5 empty] | 9589.23 | 2200.5 | 282,95 0,90 |  | 184.36
Всего с учетом "Переход в цены 2кв. 2006г. ОЗП=5,61; ЭМ=2,96; ЗПМ=5,61; МАТ=2,92" | [5 empty] | 33931.22 | 12344.81 | 837,53 5,05 |  | 184.36
Накладные расходы 128%*0,846 ФОТ (от 12 349,86) | [5 empty] | 13373.66
Сметная прибыль 83%*0,85 ФОТ (от 12 349,86) | [5 empty] | 8712.83
Итого c накладными и см. прибылью | [5 empty] | 56017.71 |  |  |  | 184.36
Итоги по Поз. 2-3, 5, 7 НР 128%*0,94 ФОТ; СП 83% ФОТ
Итого Поз. 2-3, 5, 7 | [5 empty] | 1110
Всего с учетом "К ТЕР ОЗП=1,15; ЭМ=1,25; ЗПМ=1,25" | [5 empty] | 1110
Всего с учетом "Работа в действующем заведении к ТЕР ОЗП=1,35" | [5 empty] | 1110
Всего с учетом "Переход в цены 2кв. 2006г. ОЗП=5,61; ЭМ=2,96; ЗПМ=5,61; МАТ=2,92" | [5 empty] | 3241.2
Накладные расходы 128%*0,94 ФОТ (от 0,00)
Сметная прибыль 83% ФОТ (от 0,00)
Итого c накладными и см. прибылью | [5 empty] | 3241.2
Итого | [5 empty] | 59258.91 |  |  |  | 184.36
Внутренние санитарно-технические работы: смена труб (ремонтно-строительные):
Итого Поз. 9-14 | [5 empty] | 1431.64 | 194.39 | 4,68 0,62 |  | 26.59
Всего с учетом "Переход в цены 2кв. 2006г. ОЗП=5,61; ЭМ=2,96; ЗПМ=5,61; МАТ=2,92" | [5 empty] | 4703.48 | 1090.53 | 13,85 3,48 |  | 26.59
Накладные расходы 103%*0,94 ФОТ (от 1 094,01) | [5 empty] | 1059.22
Сметная прибыль 60% ФОТ (от 1 094,01) | [5 empty] | 656.41
Итого c накладными и см. прибылью | [5 empty] | 6419.11 |  |  |  | 26.59
Полы (ремонтно-строительные):
Итого Поз. 19-21 | [5 empty] | 302.07 | 114.58 | 98,78 8,20 |  | 16.68
Всего с учетом "Переход в цены 2кв. 2006г. ОЗП=5,61; ЭМ=2,96; ЗПМ=5,61; МАТ=2,92" | [5 empty] | 1194.21 | 642.79 | 292,39 46,00 |  | 16.68
Накладные расходы 80%*0,94 ФОТ (от 688,79) | [5 empty] | 517.97
Сметная прибыль 68% ФОТ (от 688,79) | [5 empty] | 468.38
Итого c накладными и см. прибылью | [5 empty] | 2180.56 |  |  |  | 16.68
Итого | [5 empty] | 67858.58 |  |  |  | 227.62
В том числе:
Материалы | [5 empty] | 27848.21
Машины и механизмы | [5 empty] | 1143.77
ФОТ | [5 empty] | 14132.66
Накладные расходы | [5 empty] | 14950.85
Сметная прибыль | [5 empty] | 9837.62
Временные 0
Итого | [5 empty] | 67858.58
Непредвиденные затраты 0
Итого с непредвиденными | [5 empty] | 67858.58
НДС 18% | [5 empty] | 12214.54
ВСЕГО по смете | [5 empty] | 80073.12 |  |  |  | 227.62
Составил
Проверил