## Локальная смета
| СОГЛАСОВАНО: | [11 empty] | УТВЕРЖДАЮ:
| _____________________________ | [11 empty] | _______________________________
| " _____ " ________________ 200_ г. | [11 empty] | "______ " _______________200_ г.
ШКОЛА № 53
(наименование стройки)
ЛОКАЛЬНЫЙ СМЕТНЫЙ РАСЧЕТ № 1
(локальная смета)
|  | на | САНТЕХНИЧЕСКИЕ РАБОТЫ
(наименование работ и затрат, наименование объекта)
Основание:
|  |  |  | Сметная стоимость |  |  |  |  | 140011,55 руб.
|  |  |  | Средства на оплату труда |  |  |  |  | 23227,18 руб.
Составлен(а) в текущих (прогнозных) ценах по состоянию на 3 КВ. 2006 г.
№ пп | Обоснование | Наименование | Ед. изм. | Кол. | Стоимость единицы, руб. |  |  |  | Общая стоимость, руб. |  |  |  | Т/з осн. раб.на ед. | Т/з осн. раб. Всего | Т/з мех. на ед. | Т/з мех. Всего
[5 empty] | Всего | В том числе |  |  | Всего | В том числе
[6 empty] | Осн.З/п | Эк.Маш | З/пМех |  | Осн.З/п | Эк.Маш | З/пМех
1 | 2 | 3 | 4 | 5 | 6 | 7 | 8 | 9 | 10 | 11 | 12 | 13 | 14 | 15 | 16 | 17
Раздел 1. Новый Раздел
1 | ТЕРр65-01-03 | Разборка трубопроводов из водогазопроводных труб диаметром до: 100 мм | 100 м трубопроводов | 1.68 | 592.25 | 510.98 | 17.84 | 2.32 | 994.98 | 858.45 | 29.97 | 3.9 | 76.38 | 128.3184 | 0.26 | 0.4368
2 | ТЕР16-02-005-02 | Прокладка трубопроводов отопления и водоснабжения из стальных электросварных труб диаметром: 50 мм | 100 м трубопровода | 0.32 | 4875.93 | 478.73 | 133.26 | 1.96 | 1560.3 | 153.19 | 42.64 | 0.63 | 60.83 | 19.4656 | 1.06 | 0.3392
3 | ТЕР16-02-005-03 | Прокладка трубопроводов отопления и водоснабжения из стальных электросварных труб диаметром: 65 мм | 100 м трубопровода | 0.42 | 6245.64 | 567.9 | 160.78 | 2.38 | 2623.17 | 238.52 | 67.53 | 1 | 72.16 | 30.3072 | 1.24 | 0.5208
4 | ТЕР16-02-005-04 | Прокладка трубопроводов отопления и водоснабжения из стальных электросварных труб диаметром: 80 мм | 100 м трубопровода | 0.86 | 7228.1 | 627.63 | 230.12 | 3.82 | 6216.17 | 539.76 | 197.9 | 3.29 | 79.75 | 68.585 | 1.77 | 1.5222
5 | ТЕР16-05-001-01 | Установка вентилей, задвижек, затворов, клапанов обратных, кранов проходных на трубопроводах из стальных труб диаметром до 25 мм | 1 шт | 24 | 72.96 | 10.75 | 3.91 |  | 1751.04 | 258 | 93.84 |  | 1.47 | 35.28 | 0.01 | 0.24
6 | 103-9140 | Арматура муфтовая д 25мм | шт | 24 | 46.5 |  |  |  | 1116
7 | ТЕРр65-16-01 | Смена сгонов у трубопроводов диаметром до: 20 мм и радиаторных пробок | 100 сгонов | 0.46 | 1382.89 | 220.13 | 0.69 | 0.18 | 636.13 | 101.26 | 0.32 | 0.08 | 28.7 | 13.202 | 0.02 | 0.0092
8 | ТЕР26-01-010-01 | Изоляция трубопроводов матами минераловатными прошивными безобкладочными и в обкладках марки 125, изделиями мине-рало-ватными с гофрированной структурой | 1 м3 изоляции | 7.2 | 695.31 | 148.35 | 54.21 | 8.97 | 5006.23 | 1068.12 | 390.31 | 64.58 | 18.85 | 135.72 | 0.55 | 3.96
9 | 104-9220 | Материалы теплоизоляционные | м3 | 8.928 | 352 |  |  |  | 3142.66
Итого прямые затраты по смете в ценах 2001г. | [8 empty] | 23046.68 | 3217.3 | 822.51 | 73.48 |  | 430.88 |  | 7.03
Итого прямые затраты по смете с учетом коэффициентов к итогам | [8 empty] | 83155.79 | 22799.09 | 2955.96 | 428.09 |  | 430.88 |  | 7.03
Накладные расходы | [8 empty] | 21147.64
Сметная прибыль | [8 empty] | 14350.43
Итоги по смете:
Внутренние санитарно-технические работы: демонтаж и разборка (ремонтно-строительные):
Итого Поз. 1 | [8 empty] | 994.98 | 858.45 | 29.97 | 3.9 |  | 128.32 |  | 0.44
Всего с учетом "Работа в дейсвующем заведении к ТЕРр ОЗП=1,1" | [8 empty] | 1080.83 | 944.3 | 29.97 | 3.9 |  | 128.32 |  | 0.44
Всего с учетом "Переход в цены 3кв. 2006г. ОЗП=5,73; ЭМ-ЗПМ=2,98; ЗПМ=5,73; МАТ=3,02" | [8 empty] | 5832.69 | 5410.84 | 100.04 | 22.35 |  | 128.32 |  | 0.44
Накладные расходы 74%*0.94 ФОТ (от 5 433,19) | [8 empty] | 3779.33
Сметная прибыль 50% ФОТ (от 5 433,19) | [8 empty] | 2716.6
Итого c накладными и см. прибылью | [8 empty] | 12328.62 |  |  |  |  | 128.32 |  | 0.44
Сантехнические работы - внутренние (трубопроводы, водопровод, канализация, отопление, газоснабжение, вентиляция и кондиционирование воздуха):
Итоги по Поз. 2-4 НР 128%*0.846 ФОТ; СП 83%*0.85 ФОТ
Итого Поз. 2-4 | [8 empty] | 10399.64 | 931.47 | 308.07 | 4.92 |  | 118.36 |  | 2.38
Всего с учетом "К ТЕР ОЗП=1,15; ЭМ=1,25; ЗПМ=1,25" | [8 empty] | 10616.38 | 1071.19 | 385.09 | 6.15 |  | 118.36 |  | 2.38
Всего с учетом "Работа в дейсвующем заведении к ТЕР ОЗП=1,2" | [8 empty] | 10830.62 | 1285.43 | 385.09 | 6.15 |  | 118.36 |  | 2.38
Всего с учетом "Переход в цены 3кв. 2006г. ОЗП=5,73; ЭМ-ЗПМ=2,98; ЗПМ=5,73; МАТ=3,02" | [8 empty] | 36193.49 | 7365.51 | 1164.48 | 35.24 |  | 118.36 |  | 2.38
Накладные расходы 128%*0.846 ФОТ (от 7 400,75) | [8 empty] | 8014.27
Сметная прибыль 83%*0.85 ФОТ (от 7 400,75) | [8 empty] | 5221.23
Итого c накладными и см. прибылью | [8 empty] | 49428.99 |  |  |  |  | 118.36 |  | 2.38
Итоги по Поз. 5 НР 128%*0,846 ФОТ; СП 83%*0,85 ФОТ
Итого Поз. 5 | [8 empty] | 1751.04 | 258 | 93.84 |  |  | 35.28 |  | 0.24
Всего с учетом "К ТЕР ОЗП=1,15; ЭМ=1,25; ЗПМ=1,25" | [8 empty] | 1813.2 | 296.7 | 117.3 |  |  | 35.28 |  | 0.24
Всего с учетом "Работа в дейсвующем заведении к ТЕР ОЗП=1,2" | [8 empty] | 1872.54 | 356.04 | 117.3 |  |  | 35.28 |  | 0.24
Всего с учетом "Переход в цены 3кв. 2006г. ОЗП=5,73; ЭМ-ЗПМ=2,98; ЗПМ=5,73; МАТ=3,02" | [8 empty] | 6615.24 | 2040.11 | 349.55 |  |  | 35.28 |  | 0.24
Накладные расходы 128%*0,846 ФОТ (от 2 040,11) | [8 empty] | 2209.24
Сметная прибыль 83%*0,85 ФОТ (от 2 040,11) | [8 empty] | 1439.3
Итого c накладными и см. прибылью | [8 empty] | 10263.78 |  |  |  |  | 35.28 |  | 0.24
Итого | [8 empty] | 59692.77 |  |  |  |  | 153.64 |  | 2.62
Внутренние санитарно-технические работы: смена труб:
Итого Поз. 6-7 | [8 empty] | 1752.13 | 101.26 | 0.32 | 0.08 |  | 13.2 |  | 0.01
Всего с учетом "Работа в дейсвующем заведении к ТЕРр ОЗП=1,1" | [8 empty] | 1762.26 | 111.39 | 0.32 | 0.08 |  | 13.2 |  | 0.01
Всего с учетом "Переход в цены 3кв. 2006г. ОЗП=5,73; ЭМ-ЗПМ=2,98; ЗПМ=5,73; МАТ=3,02" | [8 empty] | 5624.09 | 638.26 | 1.17 | 0.46 |  | 13.2 |  | 0.01
Накладные расходы 103%*0,94 ФОТ (от 638,72) | [8 empty] | 618.41
Сметная прибыль 60% ФОТ (от 638,72) | [8 empty] | 383.23
Итого c накладными и см. прибылью | [8 empty] | 6625.73 |  |  |  |  | 13.2 |  | 0.01
Теплоизоляционные работы:
Итоги по Поз. 8 НР 100%*0,846 ФОТ; СП 70%*0,85 ФОТ
Итого Поз. 8 | [8 empty] | 5006.23 | 1068.12 | 390.31 | 64.58 |  | 135.72 |  | 3.96
Всего с учетом "Работа в дейсвующем заведении к ТЕР ОЗП=1,2" | [8 empty] | 5219.85 | 1281.74 | 390.31 | 64.58 |  | 135.72 |  | 3.96
Всего с учетом "Переход в цены 3кв. 2006г. ОЗП=5,73; ЭМ-ЗПМ=2,98; ЗПМ=5,73; МАТ=3,02" | [8 empty] | 19399.45 | 7344.37 | 1340.72 | 370.04 |  | 135.72 |  | 3.96
Накладные расходы 100%*0,846 ФОТ (от 7 714,41) | [8 empty] | 6526.39
Сметная прибыль 70%*0,85 ФОТ (от 7 714,41) | [8 empty] | 4590.07
Итого c накладными и см. прибылью | [8 empty] | 30515.91 |  |  |  |  | 135.72 |  | 3.96
Итоги по Поз. 9 НР 100%*0.94 ФОТ; СП 70% ФОТ
Итого Поз. 9 | [8 empty] | 3142.66
Всего с учетом "Работа в дейсвующем заведении к ТЕР ОЗП=1,2" | [8 empty] | 3142.66
Всего с учетом "Переход в цены 3кв. 2006г. ОЗП=5,73; ЭМ-ЗПМ=2,98; ЗПМ=5,73; МАТ=3,02" | [8 empty] | 9490.83
Накладные расходы 100%*0.94 ФОТ (от 0,00)
Сметная прибыль 70% ФОТ (от 0,00)
Итого c накладными и см. прибылью | [8 empty] | 9490.83
Итого | [8 empty] | 40006.74 |  |  |  |  | 135.72 |  | 3.96
Итого | [8 empty] | 118653.86 |  |  |  |  | 430.88 |  | 7.03
В том числе:
Материалы | [8 empty] | 57400.74
Машины и механизмы | [8 empty] | 2955.96
ФОТ | [8 empty] | 23227.18
Накладные расходы | [8 empty] | 21147.64
Сметная прибыль | [8 empty] | 14350.43
НДС 18% | [8 empty] | 21357.69
ВСЕГО по смете | [8 empty] | 140011.55 |  |  |  |  | 430.88 |  | 7.03
Составил
Проверил