## Локальная смета
| СОГЛАСОВАНО: | [11 empty] | УТВЕРЖДАЮ:
| _____________________________ | [11 empty] | _______________________________
| " _____ " ________________ 200_ г. | [11 empty] | "______ " _______________200_ г.
ШКОЛА № 29
(наименование стройки)
ЛОКАЛЬНЫЙ СМЕТНЫЙ РАСЧЕТ № 1
(локальная смета)
|  | на | ОБЩЕСТРОИТЕЛЬНЫЕ РАБОТЫ / ПРОТИВОПОЖАРНЫЕ МЕРОПРИЯТИЯ/
(наименование работ и затрат, наименование объекта)
Основание:
|  |  |  | Сметная стоимость |  |  |  |  | 249940,2 руб.
|  |  |  | Средства на оплату труда |  |  |  |  | 46289,4 руб.
Составлен(а) в текущих (прогнозных) ценах по состоянию на 3 КВ. 2006 г.
№ пп | Обоснование | Наименование | Ед. изм. | Кол. | Стоимость единицы, руб. |  |  |  | Общая стоимость, руб. |  |  |  | Т/з осн. раб.на ед. | Т/з осн. раб. Всего | Т/з мех. на ед. | Т/з мех. Всего
[5 empty] | Всего | В том числе |  |  | Всего | В том числе
[6 empty] | Осн.З/п | Эк.Маш | З/пМех |  | Осн.З/п | Эк.Маш | З/пМех
1 | 2 | 3 | 4 | 5 | 6 | 7 | 8 | 9 | 10 | 11 | 12 | 13 | 14 | 15 | 16 | 17
Раздел 1. Новый Раздел
1 | ЭСН 15-01-052-4 | Устройство подвесных потолков с подшивкой ГКЛ по одноуровневому каркасу | 100м2 потолков | 3.88 | 8790.61 | 1583.27 | 286.62 | 7.98 | 34107.57 | 6143.09 | 1112.09 | 30.96
2 | ТЕР15-04-005-06 | Окраска поливинилацетатными водоэмульсионными составами улучшенная по сборным конструкциям, подготовленным под окраску потолков | 100 м2 окрашиваемой поверхности | 4.07 | 1314.44 | 206.49 | 9.94 | 1.71 | 5349.77 | 840.41 | 40.46 | 6.96 | 28.6 | 116.402 | 0.11 | 0.4477
Итого прямые затраты по смете в ценах 2001г. | [8 empty] | 39457.34 | 6983.5 | 1152.55 | 37.92 |  | 116.4 |  | 0.45
Итого прямые затраты по смете с учетом коэффициентов к итогам | [8 empty] | 144901.36 | 46017.8 | 4293.26 | 271.6 |  | 116.4 |  | 0.45
Накладные расходы | [8 empty] | 41118.87
Сметная прибыль | [8 empty] | 21640.29
Итоги по смете:
Итого Поз. 1-2 | [8 empty] | 39457.34 | 6983.5 | 1152.55 | 37.92 |  | 116.4 |  | 0.45
Всего с учетом "к ТЕР ОЗП=1,15; ЭМ=1,25; ЗПМ=1,25" | [8 empty] | 40793.01 | 8031.03 | 1440.69 | 47.4 |  | 116.4 |  | 0.45
Всего с учетом "К перехода в цены 3 кв. 2006г. ОЗП=5,73; ЭМ=2,98; ЗПМ=5,73; МАТ=3,02" | [8 empty] | 144901.36 | 46017.8 | 4293.26 | 271.6 |  | 116.4 |  | 0.45
Накладные расходы 105%*0,846 ФОТ (от 46 289,40) | [8 empty] | 41118.87
Сметная прибыль 55%*0,85 ФОТ (от 46 289,40) | [8 empty] | 21640.29
Итого c накладными и см. прибылью | [8 empty] | 207660.52 |  |  |  |  | 116.4 |  | 0.45
В том числе:
Материалы | [8 empty] | 94590.3
Машины и механизмы | [8 empty] | 4293.26
ФОТ | [8 empty] | 46289.4
Накладные расходы | [8 empty] | 41118.87
Сметная прибыль | [8 empty] | 21640.29
Временные 0
Итого | [8 empty] | 207660.52
Непредвиденные затраты 2% | [8 empty] | 4153.21
Итого с непредвиденными | [8 empty] | 211813.73
НДС 18% | [8 empty] | 38126.47
ВСЕГО по смете | [8 empty] | 249940.2 |  |  |  |  | 116.4 |  | 0.45
Составил
Проверил