## Локальная смета
| СОГЛАСОВАНО: | [11 empty] | УТВЕРЖДАЮ:
| _____________________________ | [11 empty] | _______________________________
| " _____ " ________________ 200_ г. | [11 empty] | "______ " _______________200_ г.
ШКОЛА № 29
(наименование стройки)
ЛОКАЛЬНЫЙ СМЕТНЫЙ РАСЧЕТ №
(локальная смета)
|  | на | ОБЩЕСТРОИТЕЛЬНЫЕ РАБОТЫ / РЕМОНТ ДВУХ КРЫЛЕЦ И ФАСАДА /
(наименование работ и затрат, наименование объекта)
Основание:
|  |  |  | Сметная стоимость |  |  |  |  | 70021,48 руб.
|  |  |  | Средства на оплату труда |  |  |  |  | 16672,64 руб.
Составлен(а) в текущих (прогнозных) ценах по состоянию на 3 КВ. 200_ г.
№ пп | Обоснование | Наименование | Ед. изм. | Кол. | Стоимость единицы, руб. |  |  |  | Общая стоимость, руб. |  |  |  | Т/з осн. раб.на ед. | Т/з осн. раб. Всего | Т/з мех. на ед. | Т/з мех. Всего
[5 empty] | Всего | В том числе |  |  | Всего | В том числе
[6 empty] | Осн.З/п | Эк.Маш | З/пМех |  | Осн.З/п | Эк.Маш | З/пМех
1 | 2 | 3 | 4 | 5 | 6 | 7 | 8 | 9 | 10 | 11 | 12 | 13 | 14 | 15 | 16 | 17
Раздел 1. Новый Раздел
1 | ТЕР11-01-011-01 | Устройство стяжек: цементных толщиной 20 мм | 100 м2 стяжки | 0.16 | 317.64 | 252.86 | 54.07 | 10.74 | 50.82 | 40.46 | 8.65 | 1.72 | 39.51 | 6.3216 | 1.27 | 0.2032
2 | 402-9071 | Раствор готовый кладочный тяжелый цементный | м3 | 0.326 | 490 |  |  |  | 159.74
3 | ТЕР08-07-001-02 | Установка и разборка наружных инвентарных лесов высотой до 16 м: трубчатых для прочих отделочных работ | 100 м2 вертикальной проекции для наружных лесов | 2.16 | 692.34 | 302.76 | 6.72 |  | 1495.45 | 653.96 | 14.52 |  | 43.5 | 93.96 | 0.07 | 0.1512
5 | ТЕРр62-22-04 | Улучшенная масляная окраска ранее окрашенных фасадов с расчисткой старой краски: до 35% с земли и лесов | 100 м2 окрашиваемой поверхности | 0.28 | 861.21 | 364.13 | 19.44 | 1.79 | 241.14 | 101.96 | 5.44 | 0.5 | 51.07 | 14.2996 | 0.2 | 0.056
6 | 101-9841 | Краски масляные готовые к применению для наружных работ | т | 0.0037 | 16800 |  |  |  | 62.16
8 | ТЕРр61-15-01 | Ремонт штукатурки рустованных фасадов по камню и бетону с люлек цементно-известковым раствором площадью отдельных мест: до 5 м2 толщиной слоя до 40 мм | 100 м2 отремонтированной поверхности | 0.56 | 5454.81 | 2649.66 |  |  | 3054.69 | 1483.81 |  |  | 362.47 | 202.9832
9 | ТЕРр62-26-04 | Окраска перхлорвиниловыми красками по подготовленной поверхности фасадов простых за: 2 раза с земли и лесов | 100 м2 окрашиваемой поверхности | 1.48 | 1050.07 | 101.55 | 73.52 | 0.89 | 1554.1 | 150.29 | 108.81 | 1.32 | 14.59 | 21.5932 | 0.1 | 0.148
10 | ТЕР46-04-008-01 | Разборка покрытий кровель из рулонных материалов | 100 м2 покрытия | 0.28 | 132.79 | 90.31 | 42.48 |  | 37.18 | 25.29 | 11.89 |  | 14.38 | 4.0264
11 | ТЕРр58-16-03 | Ремонт цементной стяжки площадью заделки до 1,0 м2 | 100 мест | 0.24 | 2432.29 | 926.19 | 124.15 | 12.32 | 583.75 | 222.29 | 29.8 | 2.96 | 129.9 | 31.176 | 1.38 | 0.3312
12 | ТЕР12-01-016-01 | Огрунтовка оснований из бетона или раствора под водоизоляционный кровельный ковер битумной грунтовкой с ее приготовлением | 100 м2 кровли | 0.28 | 219.24 | 31.44 | 3.84 |  | 61.39 | 8.8 | 1.08 |  | 4.46 | 1.2488 | 0.04 | 0.0112
13 | ТЕР12-01-002-09 | Устройство кровель плоских из наплавляемых материалов в два слоя | 100 м2 кровли | 0.28 | 208.53 | 108.71 | 50.62 | 2.07 | 58.39 | 30.44 | 14.17 | 0.58 | 14.36 | 4.0208 | 0.29 | 0.0812
14 | 101-9122 | Материалы рулонные кровельные для нижних слоев (марка по проекту) | м2 | 33 | 7.97 |  |  |  | 263.01
15 | 101-9121 | Материалы рулонные кровельные для верхнего слоя (марка по проекту) | м2 | 32 | 14.32 |  |  |  | 458.24
16 | ТЕР12-01-004-04 | Устройство примыканий кровель из наплавляемых материалов к стенам и парапетам высотой до 600 мм без фартуков | 100 м примыканий | 0.24 | 773.99 | 262.7 | 125.19 | 7.34 | 185.76 | 63.05 | 30.05 | 1.76 | 35.5 | 8.52 | 0.86 | 0.2064
17 | 101-9123 | Материалы рулонные кровельные | м2 | 60.48 | 14.96 |  |  |  | 904.78
Итого прямые затраты по смете в ценах 2001г. | [8 empty] | 9170.6 | 2780.35 | 224.41 | 8.84 |  | 388.15 |  | 1.19
Итого прямые затраты по смете с учетом коэффициентов к итогам | [8 empty] | 35956.73 | 16616.14 | 719.76 | 56.5 |  | 405.26 |  | 1.19
Накладные расходы | [8 empty] | 13989.54
Сметная прибыль | [8 empty] | 9393.97
Итоги по смете:
Полы:
Итого Поз. 1-2 | [8 empty] | 210.56 | 40.46 | 8.65 | 1.72 |  | 6.32 |  | 0.2
Всего с учетом "К ТЕР ОЗП=1,15; ЭМ=1,25; ЗПМ=1,25; ТЗ=1,15" | [8 empty] | 218.79 | 46.53 | 10.81 | 2.15 |  | 7.27 |  | 0.2
Всего с учетом "Переход в цены 3 кв. 2006г. ОЗП=5,73; ЭМ=2,98; ЗПМ=5,73; МАТ=3,02" | [8 empty] | 786.41 | 266.62 | 32.21 | 12.32 |  | 7.27 |  | 0.2
Накладные расходы 123%*0,846 ФОТ (от 278,94) | [8 empty] | 290.27
Сметная прибыль 75%*0,85 ФОТ (от 278,94) | [8 empty] | 177.82
Итого c накладными и см. прибылью | [8 empty] | 1254.5 |  |  |  |  | 7.27 |  | 0.2
Конструкции из кирпича и блоков:
Итого Поз. 3 | [8 empty] | 1495.45 | 653.96 | 14.52 |  |  | 93.96 |  | 0.15
Всего с учетом "К ТЕР ОЗП=1,15; ЭМ=1,25; ЗПМ=1,25; ТЗ=1,15" | [8 empty] | 1597.17 | 752.05 | 18.15 |  |  | 108.05 |  | 0.15
Всего с учетом "Переход в цены 3 кв. 2006г. ОЗП=5,73; ЭМ=2,98; ЗПМ=5,73; МАТ=3,02" | [8 empty] | 6860.79 | 4309.25 | 54.09 |  |  | 108.05 |  | 0.15
Накладные расходы 122%*0,846 ФОТ (от 4 309,25) | [8 empty] | 4447.58
Сметная прибыль 80%*0,85 ФОТ (от 4 309,25) | [8 empty] | 2930.29
Итого c накладными и см. прибылью | [8 empty] | 14238.66 |  |  |  |  | 108.05 |  | 0.15
Малярные работы (ремонтно-строительные):
Итоги по Поз. 5, 9 НР 80%*0,94 ФОТ; СП 50% ФОТ
Итого Поз. 5, 9 | [8 empty] | 1795.24 | 252.25 | 114.25 | 1.82 |  | 35.89 |  | 0.2
Всего с учетом "Переход в цены 3 кв. 2006г. ОЗП=5,73; ЭМ=2,98; ЗПМ=5,73; МАТ=3,02" | [8 empty] | 6100.65 | 1445.39 | 340.47 | 10.43 |  | 35.89 |  | 0.2
Накладные расходы 80%*0,94 ФОТ (от 1 455,82) | [8 empty] | 1094.78
Сметная прибыль 50% ФОТ (от 1 455,82) | [8 empty] | 727.91
Итого c накладными и см. прибылью | [8 empty] | 7923.34 |  |  |  |  | 35.89 |  | 0.2
Итоги по Поз. 6 НР 80%*0,846 ФОТ; СП 50%*0,85 ФОТ
Итого Поз. 6 | [8 empty] | 62.16
Всего с учетом "Переход в цены 3 кв. 2006г. ОЗП=5,73; ЭМ=2,98; ЗПМ=5,73; МАТ=3,02" | [8 empty] | 187.72
Накладные расходы 80%*0,846 ФОТ (от 0,00)
Сметная прибыль 50%*0,85 ФОТ (от 0,00)
Итого c накладными и см. прибылью | [8 empty] | 187.72
Итого | [8 empty] | 8111.06 |  |  |  |  | 35.89 |  | 0.2
Штукатурные работы (ремонтно-строительные):
Итого Поз. 8 | [8 empty] | 3054.69 | 1483.81 |  |  |  | 202.98
Всего с учетом "Переход в цены 3 кв. 2006г. ОЗП=5,73; ЭМ=2,98; ЗПМ=5,73; МАТ=3,02" | [8 empty] | 13246.29 | 8502.23 |  |  |  | 202.98
Накладные расходы 79%*0,94 ФОТ (от 8 502,23) | [8 empty] | 6313.76
Сметная прибыль 50% ФОТ (от 8 502,23) | [8 empty] | 4251.12
Итого c накладными и см. прибылью | [8 empty] | 23811.17 |  |  |  |  | 202.98
Работы по реконструкции зданий и сооружений (усиление и замена существующих конструкций, разборка и возведение отдельных конструктивных элементов):
Итого Поз. 10 | [8 empty] | 37.18 | 25.29 | 11.89 |  |  | 4.03
Всего с учетом "Переход в цены 3 кв. 2006г. ОЗП=5,73; ЭМ=2,98; ЗПМ=5,73; МАТ=3,02" | [8 empty] | 180.34 | 144.91 | 35.43 |  |  | 4.03
Накладные расходы 110%*0,846 ФОТ (от 144,91) | [8 empty] | 134.85
Сметная прибыль 70%*0,85 ФОТ (от 144,91) | [8 empty] | 86.22
Итого c накладными и см. прибылью | [8 empty] | 401.41 |  |  |  |  | 4.03
Крыши, кровли (ремонтно-строительные):
Итого Поз. 11 | [8 empty] | 583.75 | 222.29 | 29.8 | 2.96 |  | 31.18 |  | 0.33
Всего с учетом "Переход в цены 3 кв. 2006г. ОЗП=5,73; ЭМ=2,98; ЗПМ=5,73; МАТ=3,02" | [8 empty] | 2364.13 | 1273.72 | 88.8 | 16.96 |  | 31.18 |  | 0.33
Накладные расходы 83%*0,94 ФОТ (от 1 290,68) | [8 empty] | 1006.99
Сметная прибыль 65% ФОТ (от 1 290,68) | [8 empty] | 838.94
Итого c накладными и см. прибылью | [8 empty] | 4210.06 |  |  |  |  | 31.18 |  | 0.33
Кровли:
Итоги по Поз. 12-13, 16 НР 120%*0,846 ФОТ; СП 65%*0,85 ФОТ
Итого Поз. 12-13, 16 | [8 empty] | 305.54 | 102.29 | 45.3 | 2.34 |  | 13.79 |  | 0.3
Всего с учетом "К ТЕР ОЗП=1,15; ЭМ=1,25; ЗПМ=1,25; ТЗ=1,15" | [8 empty] | 332.21 | 117.63 | 56.63 | 2.93 |  | 15.86 |  | 0.3
Всего с учетом "Переход в цены 3 кв. 2006г. ОЗП=5,73; ЭМ=2,98; ЗПМ=5,73; МАТ=3,02" | [8 empty] | 1319.79 | 674.02 | 168.76 | 16.79 |  | 15.86 |  | 0.3
Накладные расходы 120%*0,846 ФОТ (от 690,81) | [8 empty] | 701.31
Сметная прибыль 65%*0,85 ФОТ (от 690,81) | [8 empty] | 381.67
Итого c накладными и см. прибылью | [8 empty] | 2402.77 |  |  |  |  | 15.86 |  | 0.3
Итоги по Поз. 14-15, 17 НР 120%*0,94 ФОТ; СП 65% ФОТ
Итого Поз. 14-15, 17 | [8 empty] | 1626.03
Всего с учетом "К ТЕР ОЗП=1,15; ЭМ=1,25; ЗПМ=1,25; ТЗ=1,15" | [8 empty] | 1626.03
Всего с учетом "Переход в цены 3 кв. 2006г. ОЗП=5,73; ЭМ=2,98; ЗПМ=5,73; МАТ=3,02" | [8 empty] | 4910.61
Накладные расходы 120%*0,94 ФОТ (от 0,00)
Сметная прибыль 65% ФОТ (от 0,00)
Итого c накладными и см. прибылью | [8 empty] | 4910.61
Итого | [8 empty] | 7313.38 |  |  |  |  | 15.86 |  | 0.3
Итого | [8 empty] | 59340.24 |  |  |  |  | 405.26 |  | 1.19
В том числе:
Материалы | [8 empty] | 18620.83
Машины и механизмы | [8 empty] | 719.76
ФОТ | [8 empty] | 16672.64
Накладные расходы | [8 empty] | 13989.54
Сметная прибыль | [8 empty] | 9393.97
Временные 0
Итого | [8 empty] | 59340.24
Непредвиденные затраты 0
Итого с непредвиденными | [8 empty] | 59340.24
НДС 18% | [8 empty] | 10681.24
ВСЕГО по смете | [8 empty] | 70021.48 |  |  |  |  | 405.26 |  | 1.19
Составил
Проверил