## Локальная смета
СОГЛАСОВАНО: | [9 empty] | УТВЕРЖДАЮ:
_____________________________ | [9 empty] | _____________________________
" _____ " ________________ 200_ г. | [9 empty] | "______ " _______________200_ г.
МДОУ 83
(наименование стройки)
ЛОКАЛЬНЫЙ СМЕТНЫЙ РАСЧЕТ №1
(локальная смета)
на | САНТЕХНИЧЕСКИЕ РАБОТЫ
(наименование работ и затрат, наименование объекта)
Основание: чертежи №
| Сметная стоимость |  |  |  | 107.0194 | тыс. руб
| Средства на оплату труда |  |  |  | 15.7663 | тыс. руб
Составлен(а) в текущих (прогнозных) ценах по состоянию на 3 КВ. 2006 г.
№ пп | Шифр и номер позиции норматива | Наименование работ и затрат, единица измерения | Количество | Стоимость единицы, руб. |  |  | Общая стоимость, руб. |  |  |  | Затраты труда рабочих, чел.-ч, не занятых обслуживанием машин
|  |  |  | всего | эксплуатации машин | материалы | Всего | оплаты труда | эксплуатация машин | материалы
|  |  |  | оплаты труда | в т.ч. оплаты труда |  |  |  | в т.ч. оплаты труда |  | на единицу | всего
1 | 2 | 3 | 4 | 5 | 6 | 7 | 8 | 9 | 10 | 11 | 12 | 13
Раздел 1. Новый Раздел
1 | ТЕРр65-01-01 | Разборка трубопроводов из водогазопроводных труб диаметром до: 32 мм (100 м трубопроводов) | 1.28 | 271,97 231,88 | 7,96 0,89 | 32.13 | 348.12 | 296.81 | 10,19 1,14 | 41.12 | 34.66 | 44.3648
2 | ТЕРр65-01-02 | Разборка трубопроводов из водогазопроводных труб диаметром до: 63 мм (100 м трубопроводов) | 0.8 | 467,9 398,86 | 13,65 1,52 | 55.39 | 374.32 | 319.09 | 10,92 1,22 | 44.31 | 59.62 | 47.696
3 | ТЕР16-02-001-05 | Прокладка трубопроводов отопления из стальных водогазопроводных неоцинкованных труб диаметром: 40 мм (100 м трубопровода) | 0.22 | 3439,53 255,52 | 54,41 1,55 | 3129.6 | 756.7 | 56.21 | 11,97 0,34 | 688.52 | 32.97 | 7.2534
4 | ТЕР16-02-001-04 | Прокладка трубопроводов отопления из стальных водогазопроводных неоцинкованных труб диаметром: 32 мм (100 м трубопровода) | 0.16 | 3231,59 255,52 | 54,41 1,55 | 2921.66 | 517.05 | 40.88 | 8,71 0,25 | 467.46 | 32.97 | 5.2752
5 | ТЕР16-02-001-03 | Прокладка трубопроводов отопления из стальных водогазопроводных неоцинкованных труб диаметром: 25 мм (100 м трубопровода) | 0.08 | 2920,24 255,52 | 54,41 1,55 | 2610.31 | 233.62 | 20.44 | 4,35 0,12 | 208.83 | 32.97 | 2.6376
6 | ТЕР16-02-005-02 | Прокладка трубопроводов отопления и водоснабжения из стальных электросварных труб диаметром: 50 мм (100 м трубопровода) | 0.36 | 4875,93 478,73 | 133,26 1,96 | 4263.94 | 1755.33 | 172.34 | 47,97 0,71 | 1535.02 | 60.83 | 21.8988
7 | ТЕР16-02-005-03 | Прокладка трубопроводов отопления и водоснабжения из стальных электросварных труб диаметром: 65 мм (100 м трубопровода) | 0.24 | 6245,64 567,90 | 160,78 2,38 | 5516.96 | 1498.95 | 136.3 | 38,59 0,57 | 1324.06 | 72.16 | 17.3184
8 | ТЕР16-07-003-03 | Врезки в действующие внутренние сети трубопроводов отопления и водоснабжения диаметром: 25 мм (1 врезка) | 12 | 78,81 35,64 | 5.25 | 37.92 | 945.72 | 427.68 | 63 | 455.04 | 4.46 | 53.52
9 | ТЕРр65-16-01 | Смена сгонов у трубопроводов диаметром до: 20 мм и радиаторных пробок (100 сгонов) | 0.68 | 1382,89 220,13 | 0,69 0,18 | 1162.07 | 940.37 | 149.69 | 0,47 0,12 | 790.21 | 28.7 | 19.516
10 | ТЕР16-03-001-03 | Прокладка трубопроводов отопления при стояковой системе из многослойных металл- полимерных труб диаметром: 25 мм (100 м трубопровода) | 1.02 | 9581,42 787,00 | 138,6 0,72 | 8655.82 | 9773.05 | 802.74 | 141,37 0,73 | 8828.94 | 100 | 102
11 | 300-9910 | Фасонные и соединительные части к многослойным металл-полимерным трубам /комбинированные/ (шт) | 62 | 22.5 |  | 22.5 | 1395 |  |  | 1395
12 | 300-9910 | Фасонные и соединительные части к многослойным металл-полимерным трубам / полипропиленовые/ (шт) | 46 | 3 |  | 3 | 138 |  |  | 138
13 | ТЕРр65-23-02 | Слив и наполнение водой системы отопления: с осмотром системы (1000 м3 объема здания) | 8.6 | 8,72 8,72 |  |  | 74.99 | 74.99 |  |  | 1.27 | 10.922
Итого прямые затраты по смете в ценах 2001г. | [6 empty] | 18751.22 | 2497.17 | 337,54 5,20 | 15916.51 |  | 332.4
Итого прямые затраты по смете с учетом коэффициентов к итогам | [6 empty] | 65041.75 | 15732.63 | 1241,26 33,69 | 48067.86 |  | 332.4
Накладные расходы | [6 empty] | 15436.41
Сметная прибыль | [6 empty] | 10216.27
Итоги по смете:
Внутренние санитарно-технические работы: демонтаж и разборка (ремонтно-строительные):
Итого Поз. 1-2, 13 | [6 empty] | 797.43 | 690.89 | 21,11 2,36 | 85.43 |  | 102.98
Всего с учетом "Переход в цены 3кв. 2006г. ОЗП=5,73; ЭМ=2,98; ЗПМ=5,73; МАТ=3,02" | [6 empty] | 4279.71 | 3958.8 | 62,91 13,52 | 258 |  | 102.98
Накладные расходы 74%*0,94 ФОТ (от 3 972,32) | [6 empty] | 2763.15
Сметная прибыль 50% ФОТ (от 3 972,32) | [6 empty] | 1986.16
Итого c накладными и см. прибылью | [6 empty] | 9029.02 |  |  |  |  | 102.98
Сантехнические работы - внутренние (трубопроводы, водопровод, канализация, отопление, газоснабжение, вентиляция и кондиционирование воздуха):
Итоги по Поз. 11-12 НР 128% ФОТ; СП 83% ФОТ
Итого Поз. 11-12 | [6 empty] | 1533 |  |  | 1533
Всего с учетом "К ТЕР ОЗП=1,15; ЭМ=1,25; ЗПМ=1,25" | [6 empty] | 1533 |  |  | 1533
Всего с учетом "Переход в цены 3кв. 2006г. ОЗП=5,73; ЭМ=2,98; ЗПМ=5,73; МАТ=3,02" | [6 empty] | 4629.66 |  |  | 4629.66
Накладные расходы 128% ФОТ (от 0,00)
Сметная прибыль 83% ФОТ (от 0,00)
Итого c накладными и см. прибылью | [6 empty] | 4629.66
Итоги по Поз. 3-8, 10 НР 128%*0,846 ФОТ; СП 83%*0,85 ФОТ
Итого Поз. 3-8, 10 | [6 empty] | 15480.42 | 1656.59 | 315,96 2,72 | 13507.87 |  | 209.9
Всего с учетом "К ТЕР ОЗП=1,15; ЭМ=1,25; ЗПМ=1,25" | [6 empty] | 15807.9 | 1905.08 | 394,95 3,40 | 13507.87 |  | 209.9
Всего с учетом "Переход в цены 3кв. 2006г. ОЗП=5,73; ЭМ=2,98; ЗПМ=5,73; МАТ=3,02" | [6 empty] | 52886.83 | 10916.11 | 1176,95 19,48 | 40793.77 |  | 209.9
Накладные расходы 128%*0,846 ФОТ (от 10 935,59) | [6 empty] | 11842.15
Сметная прибыль 83%*0,85 ФОТ (от 10 935,59) | [6 empty] | 7715.06
Итого c накладными и см. прибылью | [6 empty] | 72444.04 |  |  |  |  | 209.9
Итого | [6 empty] | 77073.7 |  |  |  |  | 209.9
Внутренние санитарно-технические работы: смена труб (ремонтно-строительные):
Итого Поз. 9 | [6 empty] | 940.37 | 149.69 | 0,47 0,12 | 790.21 |  | 19.52
Всего с учетом "Переход в цены 3кв. 2006г. ОЗП=5,73; ЭМ=2,98; ЗПМ=5,73; МАТ=3,02" | [6 empty] | 3245.55 | 857.72 | 1,40 0,69 | 2386.43 |  | 19.52
Накладные расходы 103%*0,94 ФОТ (от 858,41) | [6 empty] | 831.11
Сметная прибыль 60% ФОТ (от 858,41) | [6 empty] | 515.05
Итого c накладными и см. прибылью | [6 empty] | 4591.71 |  |  |  |  | 19.52
Итого | [6 empty] | 90694.43 |  |  |  |  | 332.4
В том числе:
Материалы | [6 empty] | 48067.86
Машины и механизмы | [6 empty] | 1241.26
ФОТ | [6 empty] | 15766.32
Накладные расходы | [6 empty] | 15436.41
Сметная прибыль | [6 empty] | 10216.27
Временные 0
Итого | [6 empty] | 90694.43
Непредвиденные затраты 0
Итого с непредвиденными | [6 empty] | 90694.43
НДС 18% | [6 empty] | 16325
ВСЕГО по смете | [6 empty] | 107019.43 |  |  |  |  | 332.4
Составил
Проверил