## Дефектная ведомость
УТВЕРЖДАЮ |  | Главный врач ГКБВЛ №5
А.Н. Новосельский
|  | ВЕДОМОСТЬ ОБЪЕМОВ РАБОТ № |  |  | 1
Подготовка к зиме | Подготовка к зиме.
Текущий ремонт внутренних инженерных сетей.
№ пп | Наименование | Ед. изм. | Кол. | Обоснование | Примечание
1 | 2 | 3 | 4 | 5 | 6
Раздел 1. Новый Раздел
Стационар; 14 Проезд,д.12 Леч.корпус
1 | Фасонные и соединительные части к многослойным металл-полимерным трубам | шт | 18 | 300-9910
2 | Многослойные металлополимерные трубы | м | 76.64 | 300-9905
3 | Гидравлическое испытание трубопроводов систем отопления, водопровода и горячего водоснабжения диаметром до 50 мм | 100 м трубопровода | 5.4 | ТЕР16-07-005-01
4 | Гидравлическое испытание трубопроводов систем отопления, водопровода и горячего водоснабжения диаметром до 100 мм | 100 м трубопровода | 1.9 | ТЕР16-07-005-02
5 | Заделка сальников при проходе труб через фундаменты или стены подвала диаметром до 100 мм | 1 сальник | 3 | ТЕР16-07-006-01
6 | Установка клапанов предохранительных самопритирающихся | 1 шт | 1 | ТЕР16-05-003-07
7 | Клапаны | шт | 1 | 300-9170
8 | Установка манометров с трехходовым краном | 1 комплект | 3 | ТЕР18-07-001-02
9 | Перегруппировка с отсоединением и обратным присоединением одной секции при весе радиатора до 80 кг | 100 радиаторов | 0.12 | ТЕРр65-20-01
10 | Ниппеля радиаторные | шт | 24 | 300-9354
11 | Пробки радиаторные | шт | 6 | 300-9353
12 | Секции радиаторные | шт | 12 | 300-9352
13 | Добавление секций радиаторов одной или двух крайних | 100 радиаторов | 0.1 | ТЕРр65-21-01
14 | Ниппеля радиаторные | шт | 20 | 300-9354
15 | Пробки радиаторные | шт | 6 | 300-9353
16 | Секции радиаторные | шт | 10 | 300-9352
17 | Разборка трубопроводов из водогазопроводных труб диаметром до 32 мм | 100 м трубопроводов | 0.82 | ТЕРр65-01-01
18 | Прокладка трубопроводов водоснабжения из напорных полиэтиленовых труб низкого давления среднего типа наружным диаметром 20 мм | 100 м трубопровода | 0.22 | ТЕР16-04-002-01
19 | Фасонные и соединительные части к полиэтиленовым трубам муфта 20 | шт | 13 | 300-9911
20 | Фасонные и соединительные части к полиэтиленовым трубам тройник 20 | шт | 12 | 300-9911
21 | Фасонные и соединительные части к полиэтиленовым трубам угольник 20 | шт | 24 | 300-9911
22 | Фасонные и соединительные части к полиэтиленовым трубам муфта комбинированная под ключ | шт | 10 | 300-9911
23 | Прокладка трубопроводов водоснабжения из напорных полиэтиленовых труб низкого давления среднего типа наружным диаметром 25 мм | 100 м трубопровода | 0.3 | ТЕР16-04-002-02
24 | Фасонные и соединительные части к полиэтиленовым трубам муфта 25 | шт | 12 | 300-9911
25 | Фасонные и соединительные части к полиэтиленовым трубам тройник 25 | шт | 6 | 300-9911
26 | Фасонные и соединительные части к полиэтиленовым трубам угольник 25 | шт | 10 | 300-9911
27 | Фасонные и соединительные части к полиэтиленовым трубам муфта комбинированная под ключ | шт | 6 | 300-9911
28 | Прокладка трубопроводов водоснабжения из напорных полиэтиленовых труб низкого давления среднего типа наружным диаметром 32 мм | 100 м трубопровода | 0.2 | ТЕР16-04-002-03
29 | Фасонные и соединительные части к полиэтиленовым трубам муфта 32 | шт | 4 | 300-9911
30 | Фасонные и соединительные части к полиэтиленовым трубам тройник 32 | шт | 4 | 300-9911
31 | Фасонные и соединительные части к полиэтиленовым трубам угольник 32 | шт | 8 | 300-9911
32 | Фасонные и соединительные части к полиэтиленовым трубам муфта комбинированная под ключ | шт | 6 | 300-9911
33 | Прокладка трубопроводов водоснабжения из напорных полиэтиленовых труб низкого давления среднего типа наружным диаметром 40 мм | 100 м трубопровода | 0.1 | ТЕР16-04-002-04
34 | Фасонные и соединительные части к полиэтиленовым трубам муфта 40 | шт | 4 | 300-9911
35 | Фасонные и соединительные части к полиэтиленовым трубам тройник 40 | шт | 4 | 300-9911
36 | Фасонные и соединительные части к полиэтиленовым трубам угольник 40 | шт | 8 | 300-9911
37 | Фасонные и соединительные части к полиэтиленовым трубам муфта комбинированная под ключ | шт | 4 | 300-9911
Раздел2. Новый Раздел
Поликлиника. Ул. Сосневская,д31
38 | Смена арматуры задвижек диаметром 100 мм | 100 шт. | 0.02 | ТЕРр65-05-09
39 | Арматура фланцевая | шт | 2 | 300-9009
40 | Ремонт задвижек диаметром 100 мм без снятия с места | 100 шт. арматуры | 0.02 | ТЕРр65-18-01
41 | Установка водомерных узлов, поставляемых на место монтажа собранными в блоки, с обводной линией диаметром ввода до 65 мм, диаметром водомера до 40 мм | 1 узел | 1 | ТЕР16-06-001-01
42 | Водомеры | шт | 1 | 300-9050
43 | Установка манометров с трехходовым краном | 1 комплект | 3 | ТЕР18-07-001-02
44 | Установка клапанов предохранительных однорычажных диаметром 40 мм | 1 шт | 1 | ТЕР16-05-003-02
45 | Клапаны | шт | 1 | 300-9170
46 | Гидравлическое испытание трубопроводов систем отопления, водопровода и горячего водоснабжения диаметром до 50 мм | 100 м трубопровода | 1.6 | ТЕР16-07-005-01
47 | Гидравлическое испытание трубопроводов систем отопления, водопровода и горячего водоснабжения диаметром до 100 мм | 100 м трубопровода | 0.2 | ТЕР16-07-005-02
48 | Заделка сальников при проходе труб через фундаменты или стены подвала диаметром до 100 мм | 1 сальник | 3 | ТЕР16-07-006-01
Раздел3. Новый Раздел
КДЦ. УЛ.3-я Сосневская,д137.
49 | Ремонт задвижек диаметром 100 мм без снятия с места | 100 шт. арматуры | 0.02 | ТЕРр65-18-01
50 | Ремонт задвижек диаметром 100 мм со снятием с места | 100 шт. арматуры | 0.02 | ТЕРр65-18-02
51 | Смена арматуры задвижек диаметром 100 мм | 100 шт. | 0.01 | ТЕРр65-05-09
52 | Арматура фланцевая задвижуа диам. 100 мм | шт | 1 | 300-9009
53 | Ремонт предохранительных клапанов однорычажных | 100 шт. арматуры | 1 | ТЕРр65-18-07
54 | Установка водомерных узлов, поставляемых на место монтажа собранными в блоки, с обводной линией диаметром ввода до 65 мм, диаметром водомера до 40 мм | 1 узел | 1 | ТЕР16-06-001-01
55 | Водомеры | шт | 1 | 300-9050
56 | Установка манометров с трехходовым краном | 1 комплект | 4 | ТЕР18-07-001-02
57 | Гидравлическое испытание трубопроводов систем отопления, водопровода и горячего водоснабжения диаметром до 50 мм | 100 м трубопровода | 4.2 | ТЕР16-07-005-01
58 | Гидравлическое испытание трубопроводов систем отопления, водопровода и горячего водоснабжения диаметром до 100 мм | 100 м трубопровода | 2 | ТЕР16-07-005-02
59 | Заделка сальников при проходе труб через фундаменты или стены подвала диаметром до 100 мм | 1 сальник | 3 | ТЕР16-07-006-01
60 | Перегруппировка с отсоединением и обратным присоединением одной секции при весе радиатора до 80 кг | 100 радиаторов | 0.1 | ТЕРр65-20-01
61 | Ниппеля радиаторные | шт | 20 | 300-9354
62 | Пробки радиаторные | шт | 4 | 300-9353
63 | Секции радиаторные | шт | 10 | 300-9352
64 | Замена трубопроводов отопления из стальных труб на трубопроводы из многослойных металл-полимерных труб при стояковой системе отопления диаметром до 20 мм | 100 м трубопроводов | 0.25 | ТЕРр65-15-06
65 | Фасонные и соединительные части к многослойным металл-полимерным трубам | шт | 22 | 300-9910
66 | Многослойные металлополимерные трубы | м | 23.95 | 300-9905
Составил
Согласовано