## Локальная смета
СОГЛАСОВАНО: | [9 empty] | УТВЕРЖДАЮ:
_____________________________ | [9 empty] | _____________________________
" _____ " ________________ 200_ г. | [9 empty] | "______ " _______________200_ г.
ДДЮТ ЦЕНТР ОДАРЕННЫХ ДЕТЕЙ / ул, Громобоя д.2/
(наименование стройки)
ЛОКАЛЬНЫЙ СМЕТНЫЙ РАСЧЕТ № 3
(локальная смета)
на | РЕМОНТ ФАСАДА
(наименование работ и затрат, наименование объекта)
Основание: чертежи №
| Сметная стоимость |  |  |  | 130.2942 | тыс. руб
| Средства на оплату труда |  |  |  | 23.9046 | тыс. руб
Составлен(а) в текущих (прогнозных) ценах по состоянию на 3 КВ. 2006 г.
№ пп | Шифр и номер позиции норматива | Наименование работ и затрат, единица измерения | Количество | Стоимость единицы, руб. |  |  | Общая стоимость, руб. |  |  |  | Затраты труда рабочих, чел.-ч, не занятых обслуживанием машин
|  |  |  | всего | эксплуатации машин | материалы | Всего | оплаты труда | эксплуатация машин | материалы
|  |  |  | оплаты труда | в т.ч. оплаты труда |  |  |  | в т.ч. оплаты труда |  | на единицу | всего
1 | 2 | 3 | 4 | 5 | 6 | 7 | 8 | 9 | 10 | 11 | 12 | 13
Раздел 1. Новый Раздел
1 | ТЕР11-01-011-01 | Устройство стяжек: цементных толщиной 20 мм /ОТМОСТКА/ (100 м2 стяжки) | 0.32 | 317,64 252,86 | 54,07 10,74 | 10.71 | 101.64 | 80.92 | 17,3 3,44 | 3.42 | 39.51 | 12.6432
2 | 402-9071 | Раствор готовый кладочный тяжелый цементный (м3) | 0.6528 | 480 |  | 480 | 313.34 |  |  | 313.34
3 | ТЕРр62-22-04 | Улучшенная масляная окраска ранее окрашенных фасадов с расчисткой старой краски: до 35% с земли и лесов /ЦОКОЛЬ/ (100 м2 окрашиваемой поверхности) | 0.37 | 861,21 364,13 | 19,44 1,79 | 477.64 | 318.65 | 134.73 | 7,19 0,66 | 176.73 | 51.07 | 18.8959
4 | 101-9841 | Краски масляные готовые к применению для наружных работ (т) | 0.004884 | 16200 |  | 16200 | 79.12 |  |  | 79.12
5 | ТЕР08-07-001-02 | Установка и разборка наружных инвентарных лесов высотой до 16 м: трубчатых для прочих отделочных работ (100 м2 вертикальной проекции для наружных лесов) | 3.6 | 692,34 302,76 | 6.72 | 382.86 | 2492.42 | 1089.94 | 24.19 | 1378.29 | 43.5 | 156.6
6 | ТЕРр61-10-01 | Ремонт штукатурки гладких фасадов по камню и бетону с земли и лесов цементно-известковым раствором площадью отдельных мест: до 5 м2 толщиной слоя до 20 мм (100 м2 отремонтированной поверхности) | 0.38 | 2827,78 1422,97 | 1.7 | 1403.11 | 1074.56 | 540.73 | 0.65 | 533.18 | 201.84 | 76.6992
7 | ТЕРр62-41-01 | Очистка вручную поверхности фасадов от перхлорвиниловых и масляных красок с: земли и лесов (100 м2 расчищенной поверхности) | 5.64 | 130,62 130,62 |  |  | 736.7 | 736.7 |  |  | 20.8 | 117.312
8 | ТЕРр62-25-01 | Огрунтовка фасадов простых с: земли и лесов (100 м2 обработанной поверхности) | 5.64 | 330,3 29,86 | 19,26 0,09 | 281.18 | 1862.89 | 168.41 | 108,63 0,51 | 1585.85 | 4.29 | 24.1956
9 | ТЕРр62-26-04 | Окраска перхлорвиниловыми красками по подготовленной поверхности фасадов простых за: 2 раза с земли и лесов (100 м2 окрашиваемой поверхности) | 5.64 | 1050,07 101,55 | 73,52 0,89 | 875 | 5922.39 | 572.74 | 414,65 5,02 | 4935 | 14.59 | 82.2876
10 | СЦЭМ-031004 | Автогидроподъемники высотой подъема 28 м (маш.-ч) | 32 | 245.2 | 245,2 11,03 |  | 7846.4 |  | 7846,4 352,96
11 | ТЕРр62-09-02 | Улучшенная масляная окраска ранее окрашенных окон за 1 раз с расчисткой старой краски: до 35 % (100 м2 окрашиваемой поверхности) | 0.54 | 909,34 570,02 | 9,2 1,43 | 330.12 | 491.04 | 307.81 | 4,97 0,77 | 178.26 | 81.9 | 44.226
12 | 101-9840 | Краски масляные готовые к применению для внутренних работ (т) | 0.008802 | 16200 |  | 16200 | 142.59 |  |  | 142.59
Итого прямые затраты по смете в ценах 2001г. | [6 empty] | 21381.74 | 3631.98 | 8423,98 363,36 | 9325.78 |  | 532.86
Итого прямые затраты по смете с учетом коэффициентов к итогам | [6 empty] | 75115.85 | 21817.59 | 25134,40 2086,98 | 28163.86 |  | 558.25
Накладные расходы | [6 empty] | 19967.75
Сметная прибыль | [6 empty] | 13170.1
Итоги по смете:
Полы:
Итоги по Поз. 2 НР 123% ФОТ; СП 75% ФОТ
Итого Поз. 2 | [6 empty] | 313.34 |  |  | 313.34
Всего с учетом "К ТЕР ОЗП=1,15; ЭМ=1,25; ЗПМ=1,25; ТЗ=1,15" | [6 empty] | 313.34 |  |  | 313.34
Всего с учетом "Переход в цены 3 кв. 2006г. ОЗП=5,73; ЭМ=2,98; ЗПМ=5,73; МАТ=3,02" | [6 empty] | 946.29 |  |  | 946.29
Накладные расходы 123% ФОТ (от 0,00)
Сметная прибыль 75% ФОТ (от 0,00)
Итого c накладными и см. прибылью | [6 empty] | 946.29
Итоги по Поз. 1 НР 123%*0,846 ФОТ; СП 75%*0,85 ФОТ
Итого Поз. 1 | [6 empty] | 101.64 | 80.92 | 17,30 3,44 | 3.42 |  | 12.64
Всего с учетом "К ТЕР ОЗП=1,15; ЭМ=1,25; ЗПМ=1,25; ТЗ=1,15" | [6 empty] | 118.11 | 93.06 | 21,63 4,30 | 3.42 |  | 14.54
Всего с учетом "Переход в цены 3 кв. 2006г. ОЗП=5,73; ЭМ=2,98; ЗПМ=5,73; МАТ=3,02" | [6 empty] | 608.02 | 533.23 | 64,46 24,64 | 10.33 |  | 14.54
Накладные расходы 123%*0,846 ФОТ (от 557,87) | [6 empty] | 580.52
Сметная прибыль 75%*0,85 ФОТ (от 557,87) | [6 empty] | 355.64
Итого c накладными и см. прибылью | [6 empty] | 1544.18 |  |  |  |  | 14.54
Итого | [6 empty] | 2490.47 |  |  |  |  | 14.54
Малярные работы (ремонтно-строительные):
Итоги по Поз. 4, 12 НР 80% ФОТ; СП 50% ФОТ
Итого Поз. 4, 12 | [6 empty] | 221.71 |  |  | 221.71
Всего с учетом "Переход в цены 3 кв. 2006г. ОЗП=5,73; ЭМ=2,98; ЗПМ=5,73; МАТ=3,02" | [6 empty] | 669.56 |  |  | 669.56
Накладные расходы 80% ФОТ (от 0,00)
Сметная прибыль 50% ФОТ (от 0,00)
Итого c накладными и см. прибылью | [6 empty] | 669.56
Итоги по Поз. 3, 7-9, 11 НР 80%*0,94 ФОТ; СП 50% ФОТ
Итого Поз. 3, 7-9, 11 | [6 empty] | 9331.67 | 1920.39 | 535,44 6,96 | 6875.84 |  | 286.92
Всего с учетом "Переход в цены 3 кв. 2006г. ОЗП=5,73; ЭМ=2,98; ЗПМ=5,73; МАТ=3,02" | [6 empty] | 33364.48 | 11003.83 | 1595,61 39,88 | 20765.04 |  | 286.92
Накладные расходы 80%*0,94 ФОТ (от 11 043,71) | [6 empty] | 8304.87
Сметная прибыль 50% ФОТ (от 11 043,71) | [6 empty] | 5521.86
Итого c накладными и см. прибылью | [6 empty] | 47191.21 |  |  |  |  | 286.92
Итоги по Поз. 10 НР 80%*0,846 ФОТ; СП 50%*0,85 ФОТ
Итого Поз. 10 | [6 empty] | 7846.4 |  | 7846,40 352,96
Всего с учетом "Переход в цены 3 кв. 2006г. ОЗП=5,73; ЭМ=2,98; ЗПМ=5,73; МАТ=3,02" | [6 empty] | 23382.27 |  | 23382,27 2022,46
Накладные расходы 80%*0,846 ФОТ (от 2 022,46) | [6 empty] | 1368.8
Сметная прибыль 50%*0,85 ФОТ (от 2 022,46) | [6 empty] | 859.55
Итого c накладными и см. прибылью | [6 empty] | 25610.62
Итого | [6 empty] | 73471.39 |  |  |  |  | 286.92
Конструкции из кирпича и блоков:
Итого Поз. 5 | [6 empty] | 2492.42 | 1089.94 | 24.19 | 1378.29 |  | 156.6
Всего с учетом "К ТЕР ОЗП=1,15; ЭМ=1,25; ЗПМ=1,25; ТЗ=1,15" | [6 empty] | 2661.96 | 1253.43 | 30.24 | 1378.29 |  | 180.09
Всего с учетом "Переход в цены 3 кв. 2006г. ОЗП=5,73; ЭМ=2,98; ЗПМ=5,73; МАТ=3,02" | [6 empty] | 11434.71 | 7182.15 | 90.12 | 4162.44 |  | 180.09
Накладные расходы 122%*0,846 ФОТ (от 7 182,15) | [6 empty] | 7412.7
Сметная прибыль 80%*0,85 ФОТ (от 7 182,15) | [6 empty] | 4883.86
Итого c накладными и см. прибылью | [6 empty] | 23731.27 |  |  |  |  | 180.09
Штукатурные работы (ремонтно-строительные):
Итого Поз. 6 | [6 empty] | 1074.56 | 540.73 | 0.65 | 533.18 |  | 76.7
Всего с учетом "Переход в цены 3 кв. 2006г. ОЗП=5,73; ЭМ=2,98; ЗПМ=5,73; МАТ=3,02" | [6 empty] | 4710.52 | 3098.38 | 1.94 | 1610.2 |  | 76.7
Накладные расходы 79%*0,94 ФОТ (от 3 098,38) | [6 empty] | 2300.86
Сметная прибыль 50% ФОТ (от 3 098,38) | [6 empty] | 1549.19
Итого c накладными и см. прибылью | [6 empty] | 8560.57 |  |  |  |  | 76.7
Итого | [6 empty] | 108253.7 |  |  |  |  | 558.25
В том числе:
Материалы | [6 empty] | 28163.86
Машины и механизмы | [6 empty] | 25134.4
ФОТ | [6 empty] | 23904.57
Накладные расходы | [6 empty] | 19967.75
Сметная прибыль | [6 empty] | 13170.1
Временные 0
Итого | [6 empty] | 108253.7
Непредвиденные затраты 2% | [6 empty] | 2165.07
Итого с непредвиденными | [6 empty] | 110418.77
НДС 18% | [6 empty] | 19875.38
ВСЕГО по смете | [6 empty] | 130294.15 |  |  |  |  | 558.25
Составил
Проверил