## Лист1
Заказчик: |  | Управление образования | [9 empty] | У Т В Е Р Ж Д А Ю:
Подрядчик: |  | ООО "Астрей"
С М Е Т А
на капитальный ремонт помещений ЦВР № 2
№ п/п | Обоснование | Наименование работ и затрат | Ед. изм. | Кол-во | Цена не единицу |  |  |  | Стоимость |  |  |  | накл. расх. |  | см. пр.
[5 empty] | Осн. з/пл | з/пл маш. | экспл м/м | мат-лы | Осн. з/пл | з/пл маш. | экспл м/м | мат-лы | к | сумма | к | сумма
1 | 61-2-7 | Ремонт штукатурки внутренних стен цементно-известковым раствором площадью отдельных мест до 1 м2 | 100 м2 | 0.24 | 1628.14 | 5.98 | 23.02 | 1403.11 | 390.7536 | 1.4352 | 5.5248 | 336.7464 | 0.56 | 219.6257 | 0.45 | 176.485
2 | 61-1-9 | Сплошное выравнивание стен сухой растворной смесью | 100 м2 | 0.24 | 580.81 | 4.11 | 34.8 | 115.38 | 139.3944 | 0.9864 | 8.352 | 27.6912 | 0.56 | 78.6132 | 0.45 | 63.1714
| 0.96 | сухой гипсовый монтажный клей | т | 0.2304 |  |  |  | 7100 |  |  |  | 1635.84
3 | 69-6-1 | Устройство и разборка лесов | 100 м2 | 0.41 | 959.47 | 21.43 | 230.45 | 6049.22 | 393.3827 | 8.7863 | 94.4845 | 2480.1802 | 0.56 | 225.2146 | 0.45 | 180.976
|  | Итого: | [6 empty] | 923.5307 | 11.2079 | 108.3613 | 4480.4578 |  | 523.4536 |  | 420.6324
|  | Индексы: | [6 empty] | 5.49 | 5.49 | 2.92 | 2.76 |  | 5.49 |  | 5.49
|  | Итого: | [6 empty] | 5070.1835 | 61.5314 | 316.415 | 12366.0635 |  | 2873.7604 |  | 2309.2717
|  | Работа в существующем здании, освобожденном от мебели | 1.15 | 1 |  |  |  |  | 5830.7111 | 70.7611 | 363.8772 | 12366.0635 |  | 3304.8244 |  | 2655.6625
|  | Итого: | [6 empty] | 24521.1387
3 | 15-04-005-03 | Водоэмульсионная окраска стен | 100 м2 | 0.8 | 384.81 | 1.8 | 11.71 | 1194.91 | 307.848 | 1.44 | 9.368 | 955.928 | 0.6615 | 204.594 | 0.4208 | 130.1484
4 | 15-01-047-08 | Облицовка потолка ГКЛ с устройством каркаса | 100 м2 | 1.82 | 5383.53 | 25.29 | 281.54 | 8859.48 | 9798.0246 | 46.0278 | 512.4028 | 16124.2536 | 0.6615 | 6511.8407 | 0.4208 | 4142.3772
|  | Итого: | [6 empty] | 10105.8726 | 47.4678 | 521.7708 | 17080.1816 |  | 6716.4347 |  | 4272.5256
[9 empty] | 1.15 | 1.25 | 1.25
[9 empty] | 5.49 | 5.49 | 2.92 | 2.76 |  | 5.49 |  | 5.49
[9 empty] | 0.81 | 0.81 | 1.06 | 0.99 |  | 0.81 |  | 0.81
|  | Итого: | [6 empty] | 51680.7756 | 263.8557 | 2018.7312 | 46669.8882 |  | 34347.4104 |  | 21849.4184
|  | Работа всуществующем здании, освобожденном от мебели | 1.35 | 1 |  |  |  |  | 69769.0471 | 356.2052 | 2725.2872 | 46669.8882 |  | 46369.004 |  | 29496.7149
|  | Итого: | [6 empty] | 195029.9412
|  | Всего: | [6 empty] | 219551.08
|  | заготовительно-складские расходы | 0.02 | 59035.9517 |  |  |  |  | 1180.719
|  | Итого: | [6 empty] | 220731.799
|  | Непредвиденные расходы | 0.02 | [5 empty] | 4414.636
|  | Итого: | [6 empty] | 225146.435
|  | КЗУ | 0.00539 | [5 empty] | 1213.5393
|  | Итого: | [6 empty] | 226359.9743
|  | ВЗиС | 0.0015 | [5 empty] | 339.54
|  | Итого: | [6 empty] | 226699.5142
|  | Компенсация за материалы | 0.18 | 59035.9517 |  |  |  |  | 10626.4713
|  | компенсация за э/м.м | 0.18 | 3089.1644 | 426.9663 |  |  |  | 479.1957
|  | компенсация за накладные расходы | 0.183 | 49673.8284 | 0.18 |  |  |  | 1636.2559
|  | компенсация за сметную прибыль | 0.15 | 32152.3773 | 0.18 |  |  |  | 868.1142
|  | Итого: | [6 empty] | 240309.5513
|  | Всего: | [6 empty] | 240000
Смету составил: | [6 empty] | Смету проверил:

## Лист2
Заказчик: |  | Управление образования
Подрядчик: |  | ООО "Астрей"
С М Е Т А
на капитальный ремонт ЦВР № 2 (сантехнические работы)
№ п/п | Обоснование | Наименование работ и затрат | Ед. изм. | Кол-во | Цена не единицу |  |  |  | Стоимость |  |  |  | накл. расх. |  | см. пр.
[5 empty] | Осн. з/пл | з/пл маш. | экспл м/м | мат-лы | Осн. з/пл | з/пл маш. | экспл м/м | мат-лы | к | сумма | к | сумма
1 | 65-6-15 | Смена моек | 100 шт | 0.03 | 2393.29 | 12.5 | 91.26 | 360.77 | 71.7987 | 0.375 | 2.7378 | 10.8231 | 1.03 | 74.3389 | 0.6 | 43.3042
| 100 | санитарные приборы | к-т | 3 |  |  |  | 450 |  |  |  | 1350
2 | 65-5-7 | Смена смесителя без душевой сетки | 100 шт | 0.03 | 1462 | 8 | 8.64 | 159.34 | 43.86 | 0.24 | 0.2592 | 4.7802 | 1.03 | 45.423 | 0.6 | 26.46
| 100 | смесители | к-т | 3 |  |  |  | 250 |  |  |  | 750
3 | 65-6-8 | Смена выпусков к умывальникам и мойкам | 100 шт | 0.03 | 307.02 | 0.89 | 6.52 | 865.79 | 9.2106 | 0.0267 | 0.1956 | 25.9737 | 1.03 | 9.5144 | 0.6 | 5.5424
4 | 65-6-3 | Смена сифонов | 100 шт | 0.03 | 557.75 | 2.41 | 17.91 | 3517.6 | 16.7325 | 0.96882 | 52.5426 | 105.528 | 1.03 | 18.2324 | 0.6 | 10.6208
5 | 65-6-12 | Смена унитазов "Компакт" | 100 шт | 0.04 | 3016.84 | 13.4 | 97.79 | 395.27 | 120.6736 | 0.536 | 3.9116 | 15.8108 | 1.03 | 124.8459 | 0.6 | 72.7258
6 | 100 | санитарные приборы | к-т | 4 |  |  |  | 950 |  |  |  | 3800
7 | 65-6-7 | Смена смывных труб с манжетами | 100 шт | 0.04 | 731 | 0.89 | 6.52 | 2716.01 | 29.24 | 0.0356 | 0.2608 | 108.6404 | 1.03 | 30.1539 | 0.6 | 17.5654
8 | 65-27-3 | Разборка элеваторного узла | 100 шт | 0.01 | 6505.41 | 0 | 0 | 0 | 65.0541 | 0 | 0 | 0 | 1.03 | 67.0057 | 0.6 | 39.0325
9 | 65-10-1 | Прочистка канализации | 100 м | 0.25 | 211.88 | 0.09 | 0.96 | 74516.21 | 52.97 | 0.0225 | 0.24 | 18629.0525 | 1.03 | 54.5823 | 0.6 | 31.7955
10 | 65-1-1 | Разборка трубопроводов из водогазопроводных труб Ф до 32 мм | 100 м | 0.8 | 231.88 | 0.89 | 7.96 | 32.13 | 185.504 | 0.712 | 6.368 | 25.704 | 1.03 | 191.8025 | 0.6 | 111.7296
11 | 65-1-2 | Разборка трубопроводов из водогазопроводных труб Ф до 63 мм | 100 м | 0.03 | 398.86 | 1.52 | 13.65 | 55.39 | 11.9658 | 0.0456 | 0.4095 | 1.6617 | 1.03 | 12.3717 | 0.6 | 7.2068
12 | 65-2-1 | Разборка трубопроводов из чугунных канализационных труб труб Ф до 50 мм | 100 м | 0.15 | 468.53 | 1.43 | 5.5 | 0 | 70.2795 | 0.2145 | 0.825 | 0 | 1.03 | 72.6088 | 0.6 | 42.2964
13 | 65-2-2 | Разборка трубопроводов из чугунных канализационных труб труб Ф до 100 мм | 100 м | 0.3 | 580.89 | 2.86 | 11 | 0 | 174.267 | 0.858 | 3.3 | 0 | 1.03 | 180.3787 | 0.6 | 105.075
14 | 65-9-3 | Смена трубопроводов Ф 25 мм | 100 м | 0.04 | 734.93 | 3.75 | 70.2 | 40.51 | 29.3972 | 0.15 | 2.808 | 1.6204 | 1.03 | 30.4336 | 0.6 | 17.7283
| 100 | трубопроводы | м | 4 |  |  |  | 25 |  |  |  | 100
|  | арматура | шт | 1 |  |  |  | 35 |  |  |  | 35
|  | крепления | шт | 2 |  |  |  | 14 |  |  |  | 28
15 | 65-9-5 | Смена трубопроводов Ф 40 мм | 100 м | 0.2 | 940.85 | 3.75 | 70.2 | 40.51 | 188.17 | 0.75 | 14.04 | 8.102 | 1.03 | 194.5876 | 0.6 | 113.352
| 100 | трубопроводы | м | 20 |  |  |  | 41 |  |  |  | 820
|  | арматура | шт | 4 |  |  |  | 45 |  |  |  | 180
|  | крепления | шт | 10 |  |  |  | 14 |  |  |  | 140
|  | Итого: | [6 empty] | 1069.123 | 4.9347 | 87.8981 | 26140.6968 |  | 1106.2795 |  | 644.4346
|  | Индексы: | [6 empty] | 5.49 | 5.49 | 2.92 | 2.76 |  | 5.49 |  | 5.49
|  | Итого: | [6 empty] | 5869.4853 | 27.0916 | 256.6624 | 72148.3232 |  | 6073.4742 |  | 3537.9461
|  | Работа в существующем здании, не освобожденном от мебели | 1.15 | 1 |  |  |  |  | 6749.9081 | 31.1554 | 295.1617 | 72148.3232 |  | 6984.4953 |  | 4068.638
|  | Итого: | [6 empty] | 90246.5263
16 | 16-04-002-01 | Прокладка трубопроводов полипропиленовых Ф 20 мм | 100 м | 0.3 | 1520.02 | 138.77 | 1615.55 | 542.97 | 456.006 | 41.631 | 484.665 | 162.891 | 1.152 | 573.2778 | 0.7055 | 351.0829
|  | арматура | шт | 3 |  |  |  | 25 |  |  |  | 75
|  | крепления | кг | 6 |  |  |  | 20 |  |  |  | 120
|  | фасонные и соединительные части | шт | 16 |  |  |  | 56 |  |  |  | 896
17 | 16-04-002-02 | Прокладка трубопроводов полипропиленовых Ф 25 мм | 100 м | 0.5 | 1520.02 | 138.77 | 1615.55 | 635.14 | 760.01 | 69.385 | 807.775 | 317.57 | 1.152 | 955.463 | 0.7055 | 585.1382
|  | арматура | шт | 5 |  |  |  | 35 |  |  |  | 175
|  | крепления | кг | 10 |  |  |  | 20 |  |  |  | 200
|  | фасонные и соединительные части | шт | 40 |  |  |  | 65 |  |  |  | 2600
18 | 16-04-002-06 | Прокладка трубопроводов полипропиленовых Ф 57 мм | 100 м | 0.03 | 1520.02 | 138.77 | 1615.55 | 2630.22 | 45.6006 | 4.1631 | 48.4665 | 78.9066 | 1.152 | 57.3278 | 0.7055 | 35.1083
|  | арматура | шт | 1 |  |  |  | 35 |  |  |  | 35
|  | крепления | кг | 0.5 |  |  |  | 20 |  |  |  | 10
|  | фасонные и соединительные части | шт | 3 |  |  |  | 65 |  |  |  | 195
19 | 16-04-001-01 | Прокладка трубопроводов канализации из полиэтиленовых труб Ф 50 мм | 100 м | 0.15 | 513.28 | 0.2 | 13.12 | 4112.68 | 76.992 | 0.03 | 1.968 | 616.902 | 1.152 | 88.7293 | 0.7055 | 54.339
|  | арматура | шт | 2 |  |  |  | 35 |  |  |  | 70
|  | крепления | шт | 15 |  |  |  | 65 |  |  |  | 975
20 | 16-04-001-02 | Прокладка трубопроводов канализации из полиэтиленовых труб Ф 100 мм | 100 м | 0.3 | 492.18 | 0.62 | 28.86 | 7397.87 | 147.654 | 0.186 | 8.658 | 2219.361 | 1.152 | 170.3117 | 0.7055 | 104.3011
|  | арматура | шт | 2 |  |  |  | 45 |  |  |  | 90
|  | крепления | шт | 30 |  |  |  | 65 |  |  |  | 1950
21 | 16-05-001-02 | Установка вентилей на трубопроводах из стальных труб Ф до 50 мм | 1 шт | 2 | 10.75 | 0 | 4.87 | 82.56 | 21.5 | 0 | 9.74 | 165.12 | 1.152 | 24.768 | 0.7055 | 15.1683
| 1 | вентиль | шт | 2 |  |  |  | 165 |  |  |  | 330
22 | 16-06-001-01 | Установка водомерного узла с обводной линией Ф 40 мм | шт | 1 | 69.59 | 0.42 | 15.45 | 744.28 | 69.59 | 0.42 | 15.45 | 744.28 | 1.152 | 80.6515 | 0.7055 | 49.3921
| 1 | водомер | шт | 1 |  |  |  | 450 |  |  |  | 450
23 | 18-06-004-01 | Установка теплового элеваторного узла | 1 уз | 1 | 80.29 | 1.03 | 33.01 | 5384.36 | 80.29 | 1.03 | 33.01 | 5384.36 | 1.152 | 93.6806 | 0.7055 | 57.3713
24 | 18-07-001-02 | Установка манометра с трехходовым краном | 1 к-т | 3 | 1.76 | 0 | 0 | 224.74 | 5.28 | 0 | 0 | 674.22 | 1.152 | 6.0826 | 0.7055 | 3.725
|  | Итого: | [6 empty] | 1662.9226 | 116.8451 | 1409.7325 | 18534.6106 |  | 2050.2924 |  | 1255.6261
|  | Коэффициенты; |  |  | 1.15 | 1.25 | 1.25 |  | 1912.361 | 146.0564 | 1762.1656 |  |  | 2357.8362 |  | 1443.97
|  | Индексы: | [6 empty] | 5.49 | 5.49 | 2.92 | 2.76 |  | 5.49 |  | 5.49
|  | Итого: | [6 empty] | 10498.8618 | 801.8495 | 5145.5236 | 51155.5253 |  | 12944.521 |  | 7927.3955
|  | Работа в существующем здании, не освобожденном от мебели | 1.35 | 1 |  |  |  |  | 14173.4635 | 1082.4968 | 6946.4569 | 51155.5253 |  | 17475.1034 |  | 10701.9839
|  | Итого: | [6 empty] | 100452.5329
25 | 46-03-010-3 | Пробивка отверстий в бетоне площадью до 500 см2 | 100 шт | 0.2 | 1135.16 | 316.19 | 4856.41 | 174.52 | 227.032 | 63.238 | 971.282 | 34.904 | 0.693 | 201.1571 | 0.45 | 130.6215
|  | Итого: | [6 empty] | 227.032 | 63.238 | 971.282 | 34.904 |  | 201.1571 |  | 130.6215
|  | Коэффициенты; |  |  | 1.1 | 1.1 | 1.1 |  | 249.7352 | 69.5618 | 1068.4102 |  |  | 221.2728 |  | 143.6837
|  | Индексы: | [6 empty] | 5.49 | 5.49 | 2.92 | 2.76 |  | 5.49 |  | 5.49
|  | Итого: | [6 empty] | 1371.0462 | 381.8943 | 3119.7578 | 96.335 |  | 1214.7878 |  | 788.8232
|  | Работа в существующем здании, не освобожденном от мебели | 1.15 | 1 |  |  |  |  | 1576.7032 | 439.1784 | 3587.7215 | 96.335 |  | 1397.006 |  | 907.1467
|  | Итого: | [6 empty] | 7564.9124
|  | Всего: | [6 empty] | 198263.9715
|  | заготовительно-складские расходы | 0.02 | 123400.1835 |  |  |  |  | 2468.0037
|  | Итого: | [6 empty] | 200731.9752
|  | ВЗиС | 0.004 | [5 empty] | 802.9279
|  | Итого: | [6 empty] | 201534.9031
|  | КЗУ | 0.003 | [5 empty] | 604.6047
|  | Итого: | [6 empty] | 202139.5078
|  | Непредвиденные расходы | 0.02 | [5 empty] | 4042.7902
|  | Итого: | [6 empty] | 206182.298
|  | Компенсация за материалы | 0.18 | 123400.1835 |  |  |  |  | 22212.033
|  | компенсация за э/м.м | 0.18 | 9276.5095 | 1552.8306 |  |  |  | 1390.2622
|  | компенсация за накладные расходы | 0.183 | 25856.6046 | 0.18 |  |  |  | 851.7166
|  | компенсация за сметную прибыль | 0.15 | 15677.7686 | 0.18 |  |  |  | 423.2998
|  | Итого: | [6 empty] | 231059.6095
|  | Всего: | [6 empty] | 230000
Смету составил: | [6 empty] | Смету проверил:

## Лист3
Заказчик: Управление образования | [7 empty] | У Т В Е Р Ж Д А Ю:
Подрядчик:
С М Е Т А
на ремонт кровли из оцинкованой стали Школа № 68
№ п/п | Обоснование | Наименование работ и затрат | Ед. изм. | Кол-во | Цена не единицу |  |  |  | Сумма
[5 empty] | Осн. з/пл | з/пл маш. | экспл м/м | мат-лы | Осн. з/пл | з/пл маш. | экспл м/м | мат-лы
1 | 12-01-007-08 | Устройство кровли из оцинкованной стали без настенных желобов и свесов | 100 м2 | 4.5 | 664.11 | 5.17 | 77.47 | 10917.18
[5 empty] | 1.15 | 1.25 | 1.25
[5 empty] | 4.6 | 4.6 | 2.85 | 2.65 | 15809.1385 | 133.7738 | 1241.9409 | 130187.3715
|  | Накладные расходы |  | 1 | 0.6 |  |  |  | 9565.7474
|  | Сметная прибыль |  | 0.53 | 0.8 |  |  |  | 6759.7948
2 | СССЦ-1/2004 | Погрузо-разгрузочные работы при перевозке строительного мусора | т | 1 | 17.19 |  |  |  | 17.19
3 |  | Перевозка строительного мусора на расстояние до 30 км | т | 1 | 142.28 |  |  |  | 142.28
|  | Итого: | [6 empty] | 32294.1507 | 133.7738 | 1241.9409 | 130187.3715
|  | Транспортно-складские расходы |  |  | 0.05 |  |  |  | 6509.3686
|  | Итого: | [6 empty] | 170232.8318
|  | КЗУ |  |  | 0.0112 |  |  |  | 1906.6077
|  | Итого: | [6 empty] | 172139.4395
|  | ВЗиС |  |  | 0.004 |  |  |  | 688.5578
|  | Итого: | [6 empty] | 172827.9972
|  | Непредвиденные затраты |  |  | 0.02 |  |  |  | 3456.5599
|  | Итого: | [6 empty] | 176284.5572
|  | Компенсация за материалы | 0.18 | 130187.3715 |  |  |  |  | 23433.7269
|  | компенсация за э/м.м | 0.18 | 1241.9409 | 133.7738 |  |  |  | 199.4701
|  | компенсация за накладные расходы | 0.18 | 9565.7474 | 0.183 |  |  |  | 315.0957
|  | компенсация за сметную прибыль | 0.18 | 6759.7948 | 0.15 |  |  |  | 182.5145
|  | Итого: | [6 empty] | 200415.3643
К оплате: | [8 empty] | 200000
Смету составил: | [6 empty] | Смету проверил: