## Локальная смета
СОГЛАСОВАНО: | [8 empty] | УТВЕРЖДАЮ:
_____________________________ | [8 empty] | _______________________________
" _____ " ________________ 200_ г. | [8 empty] | "______ " _______________200_ г.
МДОУ 41
(наименование стройки)
ЛОКАЛЬНЫЙ СМЕТНЫЙ РАСЧЕТ № 1
(локальная смета)
| на | ОБЩЕСТРОИТЕЛЬНЫЕ РАБОТЫ
(наименование работ и затрат, наименование объекта)
Основание:
|  | Сметная стоимость строительных работ ___________________________________________________________ |  | ___________________________206604,57 |  | руб.
|  | Средства на оплату труда ___________________________________________________________ |  | ___________________________28911,76 |  | руб.
|  | Сметная трудоемкость ___________________________________________________________ |  | ___________________________________________________________639,69 |  | чел.час
Составлен(а) в текущих (прогнозных) ценах по состоянию на 1 КВ. 2007 г.
№ пп | Обоснование | Наименование | Ед. изм. | Кол. | Стоимость единицы, руб. |  |  |  | Общая стоимость, руб.
[5 empty] | Всего | В том числе |  |  | Всего | В том числе
[6 empty] | Осн.З/п | Эк.Маш. | З/пМех |  | Осн.З/п | Эк.Маш. | З/пМех
1 | 2 | 3 | 4 | 5 | 6 | 7 | 8 | 9 | 10 | 11 | 12 | 13
Раздел 1. Новый Раздел
1 | ТЕРр61-04-07 | Ремонт штукатурки потолков по камню и бетону цементно-известковым раствором, площадью отдельных мест до 1 м2: толщиной слоя до 20 мм НР, (674,22 руб.): 79%*0,94 ФОТ (от 907,92 руб.) СП, (453,96 руб.): 50% ФОТ (от 907,92 руб.) | 100 м2 отремонтированной поверхности | 0.07 | 3593.7 | 2095.75 | 24.74 | 6.43 | 251.56 | 146.7 | 1.73 | 0.45
2 | ТЕРр62-08-02 | Обработка поверхности потолков и стен грунтом глубокого проникновения НР, (5005,32 руб.): 80%*0,94 ФОТ (от 6656,01 руб.) СП, (3328,01 руб.): 50% ФОТ (от 6656,01 руб.) | 100 м2 окрашиваемой поверхности | 2.87 | 749.5 | 374.45 | 9.2 | 1.43 | 2151.07 | 1074.67 | 26.4 | 4.1
3 | 101-9840 | Грунт глубокого проникновения | т | 0.04736 | 8000 |  |  |  | 378.88
4 | ТЕРр62-17-03 | Окраска водоэмульсионными составами поверхностей потолков ранее окрашенных известковой или клеевой краской с расчисткой старой краски более 35 % НР, (1713,17 руб.): 80%*0,94 ФОТ (от 2278,15 руб.) СП, (1139,08 руб.): 50% ФОТ (от 2278,15 руб.) | 100 м2 окрашиваемой поверхности | 1.55 | 1894.91 | 236.78 | 9.2 | 1.43 | 2937.11 | 367.01 | 14.26 | 2.22
5 | ТЕРр62-16-03 | Окраска водоэмульсионными составами поверхностей стен ранее окрашенных известковой или клеевой краской с расчисткой старой краски: более 35 % НР, (1182,32 руб.): 80%*0,94 ФОТ (от 1572,24 руб.) СП, (786,12 руб.): 50% ФОТ (от 1572,24 руб.) | 100 м2 окрашиваемой поверхности | 1.32 | 1831.59 | 191.61 | 9.2 | 1.43 | 2417.7 | 252.93 | 12.14 | 1.89
6 | ТЕРр62-07-05 | Улучшенная масляная окраска ранее окрашенных стен за 2 раза с расчисткой старой краски: до 35 % НР, (2456,38 руб.): 80%*0,94 ФОТ (от 3266,46 руб.) СП, (1633,23 руб.): 50% ФОТ (от 3266,46 руб.) | 100 м2 окрашиваемой поверхности | 1.48 | 728.39 | 356.28 | 9.2 | 1.43 | 1078.02 | 527.29 | 13.62 | 2.12
7 | 101-9840 | Краски масляные готовые к применению для внутренних работ | т | 0.03123 | 16000 |  |  |  | 499.68
8 | ТЕРр62-10-06 | Улучшенная масляная окраска ранее окрашенных дверей за 2 раза с расчисткой старой краски более 35 % НР, (619,84 руб.): 80%*0,94 ФОТ (от 824,25 руб.) СП, (412,13 руб.): 50% ФОТ (от 824,25 руб.) | 100 м2 окрашиваемой поверхности | 0.2 | 1135.71 | 666.49 | 9.2 | 1.43 | 227.14 | 133.3 | 1.84 | 0.29
9 | 101-9840 | Краски масляные готовые к применению для внутренних работ | т | 0.00452 | 16400 |  |  |  | 74.13
10 | ТЕРр62-09-06 | Улучшенная масляная окраска ранее окрашенных окон за 2 раза с расчисткой старой краски более 35 % НР, (1456,12 руб.): 80%*0,94 ФОТ (от 1936,33 руб.) СП, (968,17 руб.): 50% ФОТ (от 1936,33 руб.) | 100 м2 окрашиваемой поверхности | 0.32 | 1416.95 | 979.27 | 9.2 | 1.43 | 453.42 | 313.37 | 2.94 | 0.46
11 | 101-9840 | Краски масляные готовые к применению для внутренних работ | т | 0.007392 | 16400 |  |  |  | 121.23
12 | ТЕРр62-32-02 | Окраска масляными составами ранее окрашенных поверхностей стальных и чугунных труб: стальных за 2 раза НР, (292,21 руб.): 80%*0,94 ФОТ (от 388,58 руб.) СП, (194,29 руб.): 50% ФОТ (от 388,58 руб.) | 100 м2 окрашиваемой поверхности | 0.12 | 679 | 524.71 | 0.96 | 0.09 | 81.48 | 62.97 | 0.12 | 0.01
13 | 101-9840 | Краски масляные готовые к применению для внутренних работ | т | 0.001932 | 16400 |  |  |  | 31.68
14 | ТЕРр63-07-05 | Разборка облицовки стен из плит и плиток керамических глазурованных плиток НР, (480,26 руб.): 77%*0,94 ФОТ (от 663,52 руб.) СП, (331,76 руб.): 50% ФОТ (от 663,52 руб.) | 100 м2 поверхности облицовки | 0.22 | 674.32 | 471.06 | 203.26 | 17.77 | 148.35 | 103.63 | 44.72 | 3.91
15 | ТЕРр61-02-09 | Ремонт штукатурки внутренних стен по камню и бетону цементно-известковым раствором, площадью отдельных мест до 10 м2: толщиной слоя до 20 мм НР, (619,14 руб.): 79%*0,94 ФОТ (от 833,75 руб.) СП, (416,88 руб.): 50% ФОТ (от 833,75 руб.) | 100 м2 отремонтированной поверхности | 0.12 | 2546.25 | 1120.12 | 23.02 | 5.98 | 305.55 | 134.41 | 2.76 | 0.72
16 | ТЕР15-01-019-05 | Гладкая облицовка стен, столбов, пилястр и откосов (без карнизных, плинтусных и угловых плиток) без установки плиток туалетного гарнитура на клее из сухих смесей по кирпичу и бетону НР, (2562,17 руб.): 105%*0,846 ФОТ (от 2884,35 руб.) СП, (1348,43 руб.): 55%*0,85 ФОТ (от 2884,35 руб.) | 100 м2 поверхности облицовки | 0.34 | 9754.98 | 1181.56 | 33.93 | 12.92 | 3316.69 | 401.73 | 11.54 | 4.39
17 | ТЕРр57-01-02 | Разборка оснований покрытия полов лаг из досок и брусков НР, (236,91 руб.): 80%*0,94 ФОТ (от 315,04 руб.) СП, (214,23 руб.): 68% ФОТ (от 315,04 руб.) | 100 м2 основания | 1.06 | 48.17 | 48.17 |  |  | 51.06 | 51.06
18 | ТЕР11-01-033-02 | Устройство покрытий дощатых толщиной 36 мм НР, (3641,7 руб.): 123%*(0,94*0,9) ФОТ (от 3499,62 руб.) СП, (2231,01 руб.): 75%*0,85 ФОТ (от 3499,62 руб.) | 100 м2 покрытий | 1.06 | 7475.93 | 458.3 | 139 | 6.43 | 7924.49 | 485.8 | 147.34 | 6.82
19 | ТЕР11-01-036-01 | Устройство покрытий из линолеума на клее бустилат НР, (2245,31 руб.): 123%*(0,94*0,9) ФОТ (от 2157,71 руб.) СП, (1375,54 руб.): 75%*0,85 ФОТ (от 2157,71 руб.) | 100 м2 покрытия | 1.06 | 7497.47 | 283.66 | 60.04 | 2.96 | 7947.32 | 300.68 | 63.64 | 3.14
20 | ТЕР11-01-039-01 | Устройство плинтусов деревянных НР, (279,42 руб.): 123%*(0,94*0,9) ФОТ (от 268,52 руб.) СП, (171,18 руб.): 75%*0,85 ФОТ (от 268,52 руб.) | 100 м плинтусов | 0.72 | 487.88 | 52.56 | 7.68 |  | 351.27 | 37.84 | 5.53
21 | ТЕР10-01-039-01 | Установка блоков в наружных и внутренних дверных проемах в каменных стенах площадью проема до 3 м2 НР, (458,58 руб.): 118%*(0,94*0,9) ФОТ (от 459,36 руб.) СП, (245,99 руб.): 63%*0,85 ФОТ (от 459,36 руб.) | 100 м2 проемов | 0.072 | 5306.54 | 771.67 | 1721.08 | 117.35 | 382.07 | 55.56 | 123.92 | 8.45
22 | 203-9057 | Блоки дверные | м2 | 7.2 | 310 |  |  |  | 2232
23 | 101-9411 | Скобяные изделия | компл | 2 | 40 |  |  |  | 80
Итого прямые затраты по смете в ценах 2001г. | [8 empty] | 33441.9 | 4448.95 | 472.5 | 38.97
Итого прямые затраты по смете с учетом коэффициентов к итогам | [8 empty] | 132482.52 | 28636.14 | 1743.16 | 275.62
Накладные расходы | [8 empty] | 23923.03
Сметная прибыль | [8 empty] | 15249.96
Итоги по смете:
Штукатурные работы (ремонтно-строительные) | [8 empty] | 4884.62
Малярные работы (ремонтно-строительные) | [8 empty] | 65644.08
Стекольные, обойные и облицовочные работы (ремонтно-строительные) | [8 empty] | 1590.5
Отделочные работы | [8 empty] | 17200.2
Полы (ремонтно-строительные) | [8 empty] | 766.18
Полы | [8 empty] | 70987.19
Деревянные конструкции | [8 empty] | 10582.74
Итого | [8 empty] | 171655.51
В том числе:
Материалы | [8 empty] | 102103.22
Машины и механизмы | [8 empty] | 1743.16
ФОТ | [8 empty] | 28911.76
Накладные расходы | [8 empty] | 23923.03
Сметная прибыль | [8 empty] | 15249.96
Непредвиденные расходы 2% | [8 empty] | 3433.11
Итого с непредвиденными | [8 empty] | 175088.62
НДС 18% | [8 empty] | 31515.95
ВСЕГО по смете | [8 empty] | 206604.57
Составил
Проверил