## Локальная смета
СОГЛАСОВАНО: | [9 empty] | УТВЕРЖДАЮ:
_____________________________ | [9 empty] | _____________________________
" _____ " ________________ 200_ г. | [9 empty] | "______ " _______________200_ г.
ШКОЛА № 43
(наименование стройки)
ЛОКАЛЬНЫЙ СМЕТНЫЙ РАСЧЕТ № 1
(локальная смета)
на | ПРОТИВОПОЖАРНЫЕ МЕРОПРИЯТИЯ И РЕМОНТ СТОЛОВОЙ
(наименование работ и затрат, наименование объекта)
Основание: чертежи №
| Сметная стоимость строительных работ ___________________________________________________________ |  | ___________________________240062,68 |  | руб.
| Средства на оплату труда ___________________________________________________________ |  | ___________________________32837,31 |  | руб.
| Сметная трудоемкость ___________________________________________________________ |  | ___________________________________________________________482,41 |  | чел.час
Составлен(а) в текущих (прогнозных) ценах по состоянию на 1 КВ 2007 г.
№ пп | Шифр и номер позиции норматива | Наименование работ и затрат, единица измерения | Количество | Стоимость единицы, руб. |  |  | Общая стоимость, руб. |  |  |  | Затраты труда рабочих, чел.-ч, не занятых обслуживанием машин
|  |  |  | всего | эксплуатации машин | материалы | Всего | оплаты труда | эксплуатация машин | материалы
|  |  |  | оплаты труда | в т.ч. оплаты труда |  |  |  | в т.ч. оплаты труда |  | на единицу | всего
1 | 2 | 3 | 4 | 5 | 6 | 7 | 8 | 9 | 10 | 11 | 12 | 13
Раздел 1. Противопожарные мероприятия
1 | ТЕР10-04-001-03 | Устройство перегородок с заделкой стыков водостойкой шпатлевкой для жилых и общественных зданий с обшивкой гипсокартонными листами: в два слоя без изоляционной прокладки, толщиной перегородки 106 мм (100 м2 перегородок) НР, (6009,35 руб.): 118%*(0,94*0,9) ФОТ (от 6019,58 руб.) СП, (3223,49 руб.): 63%*0,85 ФОТ (от 6019,58 руб.) | 0.59 | 19695,47 1427,36 | 252,78 9,72 | 18015.33 | 11620.33 | 842.14 | 149,14 5,73 | 10629.05 | 211.46 | 124.76
2 | ТЕР10-01-039-02 | Установка блоков в наружных и внутренних дверных проемах в каменных стенах площадью проема более 3 м2 (100 м2 проемов) НР, (260,19 руб.): 118%*0,846 ФОТ (от 260,63 руб.) СП, (139,57 руб.): 63%*0,85 ФОТ (от 260,63 руб.) | 0.046 | 3940,55 703,40 | 1336,35 87,38 | 1900.8 | 181.27 | 32.36 | 61,47 4,02 | 87.44 | 92.92 | 4.27
3 | 203-9057 | Блоки дверные (м2) | 4.6 | 620 |  | 620 | 2852 |  |  | 2852
4 | 101-9411 | Скобяные изделия (компл) | 1 | 340 |  | 340 | 340 |  |  | 340
5 | ТЕР15-04-005-05 | Окраска поливинилацетатными водоэмульсионными составами улучшенная по сборным конструкциям, подготовленным под окраску стен (100 м2 окрашиваемой поверхности) НР, (1378,31 руб.): 105%*(0,94*0,9) ФОТ (от 1551,63 руб.) СП, (725,39 руб.): 55%*0,85 ФОТ (от 1551,63 руб.) | 1.18 | 1195,89 183,46 | 9,94 1,71 | 1002.49 | 1411.15 | 216.48 | 11,73 2,02 | 1182.94 | 25.41 | 29.98
Итого прямые затраты по разделу в ценах 2001г. | [6 empty] | 16404.75 | 1090.98 | 222,34 11,77 | 15091.43 |  | 159.01
Итого прямые затраты по разделу с учетом коэффициентов к итогам | [6 empty] | 62632.7 | 7741.01 | 864,36 90,83 | 54027.33 |  | 159.01
Накладные расходы | [6 empty] | 7647.85
Сметная прибыль | [6 empty] | 4088.45
Итоги по разделу 1 Противопожарные мероприятия :
Деревянные конструкции | [6 empty] | 66448.76 |  |  |  |  | 129.03
Отделочные работы | [6 empty] | 7920.24 |  |  |  |  | 29.98
Итого | [6 empty] | 74369 |  |  |  |  | 159.01
В том числе:
Материалы | [6 empty] | 54027.33
Машины и механизмы | [6 empty] | 864.36
ФОТ | [6 empty] | 7831.84
Накладные расходы | [6 empty] | 7647.85
Сметная прибыль | [6 empty] | 4088.45
Итого по разделу 1 Противопожарные мероприятия | [6 empty] | 74369 |  |  |  |  | 159.01
Раздел 2. Ремонт столовой
6 | ИЕР15-01-051-05 | Облицовка поверхностей одним слоем гипсокартонных листов (ГКЛ) с устройством одинарного металлического каркаса потолков без изоляции (100 м2 стен за вычетом проемов) КОЭФ. К ПОЗИЦИИ: Новый коэффициент ОЗП=0,645; ЭМ=1,4; ЗПМ=0,645; МАТ=0,7; ТЗ=0,645; ТЗМ=0,645 НР, (19244,55 руб.): 105%*(0,94*0,9) ФОТ (от 21664,47 руб.) СП, (10128,14 руб.): 55%*0,85 ФОТ (от 21664,47 руб.) | 2.1 | 3462,01 1445,38 | 73,49 7,87 | 1943.14 | 7270.22 | 3035.3 | 154,33 16,53 | 4080.59 | 123.22 | 258.76
7 | 201-9006-52 | Профиль стоечный ПС (м) | 323.4 | 8.4 |  | 8.4 | 2716.56 |  |  | 2716.56
8 | 201-9006-51 | Профиль направляющий ПН (м) | 135.1 | 9.6 |  | 9.6 | 1296.96 |  |  | 1296.96
9 | СЦМ-101-0741 | Листы гипсокартонные (м2) | 221 | 35.12 |  | 35.12 | 7761.52 |  |  | 7761.52
10 | ТЕР15-04-005-06 | Окраска поливинилацетатными водоэмульсионными составами улучшенная по сборным конструкциям, подготовленным под окраску потолков (100 м2 окрашиваемой поверхности) НР, (2967,85 руб.): 105%*(0,94*0,9) ФОТ (от 3341,05 руб.) СП, (1561,94 руб.): 55%*0,85 ФОТ (от 3341,05 руб.) | 2.26 | 1314,44 206,49 | 9,94 1,71 | 1098.01 | 2970.63 | 466.67 | 22,46 3,86 | 2481.5 | 28.6 | 64.64
Итого прямые затраты по разделу в ценах 2001г. | [6 empty] | 22015.89 | 3501.97 | 176,79 20,39 | 18337.13 |  | 323.4
Итого прямые затраты по разделу с учетом коэффициентов к итогам | [6 empty] | 91182.46 | 24848.26 | 687,28 157,27 | 65646.92 |  | 323.4
Накладные расходы | [6 empty] | 22212.41
Сметная прибыль | [6 empty] | 11690.09
Итоги по разделу 2 Ремонт столовой :
Отделочные работы | [6 empty] | 97298.72 |  |  |  |  | 323.4
Деревянные конструкции | [6 empty] | 27786.24
Итого | [6 empty] | 125084.96 |  |  |  |  | 323.4
В том числе:
Материалы | [6 empty] | 65646.92
Машины и механизмы | [6 empty] | 687.28
ФОТ | [6 empty] | 25005.53
Накладные расходы | [6 empty] | 22212.41
Сметная прибыль | [6 empty] | 11690.09
Итого по разделу 2 Ремонт столовой | [6 empty] | 125084.96 |  |  |  |  | 323.4
ИТОГИ ПО СМЕТЕ:
Итого прямые затраты по смете в ценах 2001г. | [6 empty] | 38420.64 | 4592.95 | 399,13 32,16 | 33428.56 |  | 482.41
Итого прямые затраты по смете с учетом коэффициентов к итогам | [6 empty] | 153815.16 | 32589.27 | 1551,64 248,04 | 119674.25 |  | 482.41
Накладные расходы | [6 empty] | 29860.21
Сметная прибыль | [6 empty] | 15778.5
Итоги по смете:
Деревянные конструкции | [6 empty] | 94235 |  |  |  |  | 129.03
Отделочные работы | [6 empty] | 105218.87 |  |  |  |  | 353.38
Итого | [6 empty] | 199453.87 |  |  |  |  | 482.41
В том числе:
Материалы | [6 empty] | 119674.25
Машины и механизмы | [6 empty] | 1551.64
ФОТ | [6 empty] | 32837.31
Накладные расходы | [6 empty] | 29860.21
Сметная прибыль | [6 empty] | 15778.5
Временные 0
Итого | [6 empty] | 199453.87
Непредвиденные затраты 2% | [6 empty] | 3989.08
Итого с непредвиденными | [6 empty] | 203442.95
НДС 18% | [6 empty] | 36619.73
ВСЕГО по смете | [6 empty] | 240062.68 |  |  |  |  | 482.41
Составил
Проверил