## Локальная смета
| СОГЛАСОВАНО: | [11 empty] | УТВЕРЖДАЮ:
| _____________________________ | [11 empty] | __________________________
| " _____ " ________________ 200_ г. | [11 empty] | "____" ______________200_ г.
поликлиника
(наименование стройки)
ЛОКАЛЬНЫЙ СМЕТНЫЙ РАСЧЕТ №
(локальная смета)
|  | на | Ремонт рентгеновского кабинета (общестроительные)
(наименование работ и затрат, наименование объекта)
Основание:
|  |  | Сметная стоимость строительных работ ___________________________________________________________ | [5 empty] | ___________________________245,000 |  | тыс.руб.
|  |  | Средства на оплату труда ___________________________________________________________ | [5 empty] | ___________________________53,256 |  | тыс.руб.
|  |  | Сметная трудоемкость ___________________________________________________________ | [5 empty] | ___________________________________________________________7294,18 |  | чел.час
Составлен(а) в текущих (прогнозных) ценах по состоянию на _______200_ г.
№ пп | Обоснование | Наименование | Ед. изм. | Кол. | Стоимость единицы, руб. |  |  |  | Общая стоимость, руб. |  |  |  | Т/з осн. раб.на ед. | Т/з осн. раб. Всего | Т/з мех. на ед. | Т/з мех. Всего
[5 empty] | Всего | В том числе |  |  | Всего | В том числе
[6 empty] | Осн.З/п | Эк.Маш | З/пМех |  | Осн.З/п | Эк.Маш | З/пМех
1 | 2 | 3 | 4 | 5 | 6 | 7 | 8 | 9 | 10 | 11 | 12 | 13 | 14 | 15 | 16 | 17
Раздел 1. Новый Раздел
1 | ТЕРр61-05-03 | Ремонт штукатурки потолков по дереву известково-алебастровым раствором площадью отдельных мест до 10 м2: толщиной слоя до 25 мм КОЭФ. К ПОЗИЦИИ: ОЗП=1,15; ЭМ=1,15; ЗПМ=1,15; ТЗ=1,15; ТЗМ=1,15 | 100 м2 отремонтированной поверхности | 0.45 | 3912.52 | 1806.16 | 28.45 | 7.39 | 1760.63 | 812.77 | 12.8 | 3.33 | 250.1595 | 112.57 | 0.828 | 0.37
2 | ТЕРр61-07-01 | Ремонт штукатурки откосов внутри здания по камню и бетону цементно-известковым раствором: прямолинейных КОЭФ. К ПОЗИЦИИ: ОЗП=1,15; ЭМ=1,15; ЗПМ=1,15; ТЗ=1,15; ТЗМ=1,15 | 100 м2 отремонтированной поверхности | 0.23 | 6031.53 | 3180.54 | 45.84 | 11.91 | 1387.25 | 731.53 | 10.54 | 2.74 | 440.519 | 101.32 | 1.334 | 0.31
3 | ТЕРр61-02-01 | Ремонт штукатурки внутренних стен по камню известковым раствором площадью отдельных мест до 1 м2: толщиной слоя до 20 мм КОЭФ. К ПОЗИЦИИ: ОЗП=1,15; ЭМ=1,15; ЗПМ=1,15; ТЗ=1,15; ТЗМ=1,15 | 100 м2 отремонтированной поверхности | 0.51 | 2881.15 | 1665.07 | 26.47 | 6.88 | 1469.38 | 849.19 | 13.5 | 3.51 | 233.5305 | 119.1 | 0.7705 | 0.39
4 | ТЕРр61-02-03 | Ремонт штукатурки внутренних стен по камню известковым раствором площадью отдельных мест до 10 м2: толщиной слоя до 20 мм КОЭФ. К ПОЗИЦИИ: ОЗП=1,15; ЭМ=1,15; ЗПМ=1,15; ТЗ=1,15; ТЗМ=1,15 | 100 м2 отремонтированной поверхности | 1.2 | 2413.78 | 1197.7 | 26.47 | 6.88 | 2896.53 | 1437.24 | 31.77 | 8.25 | 167.9805 | 201.58 | 0.7705 | 0.92
7 | ТЕРр61-01-09 | Сплошное выравнивание штукатурки внутри здания (однослойная штукатурка) сухой растворной смесью (типа "Ветонит") толщиной до 10 мм для последующей окраски или оклейки обоями: стен КОЭФ. К ПОЗИЦИИ: ОЗП=1,15; ЭМ=1,15; ЗПМ=1,15; ТЗ=1,15; ТЗМ=1,15 | 100 м2 поверхности | 1.51 | 823.33 | 667.93 | 40.02 | 4.73 | 1243.23 | 1008.58 | 60.43 | 7.14 | 84.87 | 128.15 | 0.529 | 0.8
7.1 | 101-9541 | Сухой гипсовый монтажный клей КОЭФ. К ПОЗИЦИИ: ОЗП=1,15; ЭМ=1,15; ЗПМ=1,15; ТЗ=1,15; ТЗМ=1,15 | т | 0.453 | 8835 |  |  |  | 4002.26
8 | ТЕРр61-01-10 | Сплошное выравнивание штукатурки внутри здания (однослойная штукатурка) сухой растворной смесью (типа "Ветонит") толщиной до 10 мм для последующей окраски или оклейки обоями: потолков КОЭФ. К ПОЗИЦИИ: ОЗП=1,15; ЭМ=1,15; ЗПМ=1,15; ТЗ=1,15; ТЗМ=1,15 | 100 м2 поверхности | 0.47 | 1019.23 | 848.5 | 43.67 | 4.73 | 479.04 | 398.8 | 20.52 | 2.22 | 103.224 | 48.52 | 0.529 | 0.25
8.1 | 101-9541 | Сухой гипсовый монтажный клей КОЭФ. К ПОЗИЦИИ: ОЗП=1,15; ЭМ=1,15; ЗПМ=1,15; ТЗ=1,15; ТЗМ=1,15 | т | 0.1739 | 8835 |  |  |  | 1536.41
9 | ТЕРр61-01-11 | Сплошное выравнивание штукатурки внутри здания (однослойная штукатурка) сухой растворной смесью (типа "Ветонит") толщиной до 10 мм для последующей окраски или оклейки обоями: оконных и дверных откосов плоских КОЭФ. К ПОЗИЦИИ: ОЗП=1,15; ЭМ=1,15; ЗПМ=1,15; ТЗ=1,15; ТЗМ=1,15 | 100 м2 поверхности | 0.27 | 1517.36 | 1252.87 | 56.86 | 4.73 | 409.69 | 338.27 | 15.35 | 1.28 | 150.2245 | 40.56 | 0.529 | 0.14
9.1 | 101-9541 | Сухой гипсовый монтажный клей КОЭФ. К ПОЗИЦИИ: ОЗП=1,15; ЭМ=1,15; ЗПМ=1,15; ТЗ=1,15; ТЗМ=1,15 | т | 0.1647 | 8835 |  |  |  | 1455.12
10 | ТЕРр57-02-01 | Разборка покрытий полов: из линолеума и релина КОЭФ. К ПОЗИЦИИ: ОЗП=1,15; ЭМ=1,15; ЗПМ=1,15; ТЗ=1,15; ТЗМ=1,15 | 100 м2 покрытий | 0.51 | 87.4 | 82.26 | 5.14 | 1.33 | 44.57 | 41.95 | 2.62 | 0.68 | 13.0985 | 6.68 | 0.1495 | 0.08
11 | ТЕРр57-02-05 | Разборка покрытий полов: из древесностружечных плит в 1 слой КОЭФ. К ПОЗИЦИИ: ОЗП=1,15; ЭМ=1,15; ЗПМ=1,15; ТЗ=1,15; ТЗМ=1,15 | 100 м2 покрытий | 0.51 | 122.7 | 116.78 | 5.92 | 1.54 | 62.58 | 59.56 | 3.02 | 0.79 | 18.5955 | 9.48 | 0.1725 | 0.09
12 | ТЕРр57-02-09 | Разборка покрытий полов: дощатых КОЭФ. К ПОЗИЦИИ: ОЗП=1,15; ЭМ=1,15; ЗПМ=1,15; ТЗ=1,15; ТЗМ=1,15 | 100 м2 покрытий | 0.127 | 310.58 | 276.6 | 33.98 | 8.83 | 39.44 | 35.13 | 4.31 | 1.12 | 44.045 | 5.59 | 0.989 | 0.13
13 | ТЕРр57-03-01 | Разборка плинтусов: деревянных и из пластмассовых материалов КОЭФ. К ПОЗИЦИИ: ОЗП=1,15; ЭМ=1,15; ЗПМ=1,15; ТЗ=1,15; ТЗМ=1,15 | 100 м плинтусов | 0.61 | 27.23 | 27.23 |  |  | 16.61 | 16.61 |  |  | 4.3355 | 2.64
14 | ТЕРр57-11-01 | Устройство оснований под покрытие пола из древесно-волокнистых плит: насухо в 2 слоя площадью до 20 м2 КОЭФ. К ПОЗИЦИИ: ОЗП=1,15; ЭМ=1,15; ЗПМ=1,15; ТЗ=1,15; ТЗМ=1,15 | 100 м2 основания | 0.51 | 1952.38 | 193.37 | 26.52 | 4.31 | 995.71 | 98.62 | 13.52 | 2.2 | 29.9345 | 15.27 | 0.483 | 0.25
15 | ТЕР11-01-011-01 | Устройство стяжек: цементных толщиной 20 мм КОЭФ. К ПОЗИЦИИ: ОЗП=1,15; ЭМ=1,25; ЗПМ=1,25; ТЗ=1,15; ТЗМ=1,25; ОЗП=1,35; ЭМ=1,35; ЗПМ=1,35; ТЗ=1,35; ТЗМ=1,35 | 100 м2 стяжки | 0.36 | 494.52 | 392.57 | 91.24 | 18.12 | 178.03 | 141.32 | 32.85 | 6.52 | 61.3393 | 22.08 | 2.1431 | 0.77
15.1 | 402-9071 | Раствор готовый кладочный тяжелый цементный КОЭФ. К ПОЗИЦИИ: ОЗП=1,15; ЭМ=1,25; ЗПМ=1,25; ТЗ=1,15; ТЗМ=1,25; ОЗП=1,35; ЭМ=1,35; ЗПМ=1,35; ТЗ=1,35; ТЗМ=1,35 | м3 | 0.7344 | 581 |  |  |  | 426.69
16 | ТЕР11-01-011-02 | Устройство стяжек: цементных на каждые 5 мм изменения толщины стяжки добавлять или исключать к норме 11-01-011-01 КОЭФ. К ПОЗИЦИИ: ОЗП=1,15; ЭМ=1,25; ЗПМ=1,25; ТЗ=1,15; ТЗМ=1,25; ОЗП=1,35; ЭМ=1,35; ЗПМ=1,35; ТЗ=1,35; ТЗМ=1,35; Новый коэффициент ПЗ=4; ОЗП=4; ЭМ=4; ЗПМ=4; МАТ=4; ТЗ=4; ТЗМ=4 | 100 м2 стяжки | 0.36 | 86.63 | 19.87 | 66.76 | 12.02 | 31.19 | 7.15 | 24.04 | 4.33 | 3.1048 | 1.12 | 1.4176 | 0.51
16.1 | 402-9071 | Раствор готовый кладочный тяжелый цементный КОЭФ. К ПОЗИЦИИ: ОЗП=1,15; ЭМ=1,25; ЗПМ=1,25; ТЗ=1,15; ТЗМ=1,25; ОЗП=1,35; ЭМ=1,35; ЗПМ=1,35; ТЗ=1,35; ТЗМ=1,35 | м3 | 0.7344 | 581 |  |  |  | 426.69
17 | ТЕР11-01-036-04 | Устройство покрытий из линолеума насухо: со свариванием полотнищ в стыках КОЭФ. К ПОЗИЦИИ: ОЗП=1,15; ЭМ=1,25; ЗПМ=1,25; ТЗ=1,15; ТЗМ=1,25; ОЗП=1,35; ЭМ=1,35; ЗПМ=1,35; ТЗ=1,35; ТЗМ=1,35 | 100 м2 покрытия | 0.51 | 7115.96 | 326.23 | 112.42 | 4.86 | 3629.14 | 166.38 | 57.33 | 2.48 | 48.764 | 24.87 | 1.3838 | 0.71
18 | ТЕР11-01-039-01 | Устройство плинтусов: деревянных КОЭФ. К ПОЗИЦИИ: ОЗП=1,15; ЭМ=1,25; ЗПМ=1,25; ТЗ=1,15; ТЗМ=1,25; ОЗП=1,35; ЭМ=1,35; ЗПМ=1,35; ТЗ=1,35; ТЗМ=1,35 | 100 м плинтусов | 0.61 | 522.2 | 81.6 | 12.96 |  | 318.54 | 49.78 | 7.91 |  | 11.8766 | 7.24 | 0.135 | 0.08
20 | ТЕРр62-16-08 | Окраска водоэмульсионными составами поверхностей стен ранее окрашенных масляной краской с расчисткой старой краски: до 35 % КОЭФ. К ПОЗИЦИИ: ОЗП=1,15; ЭМ=1,15; ЗПМ=1,15; ТЗ=1,15; ТЗМ=1,15 | 100 м2 окрашиваемой поверхности | 2.75 | 1765.37 | 258.61 | 10.58 | 1.64 | 4854.77 | 711.18 | 29.1 | 4.52 | 37.1565 | 102.18 | 0.184 | 0.51
21 | ТЕРр62-17-08 | Окраска водоэмульсионными составами поверхностей потолков ранее окрашенных масляной краской с расчисткой старой краски: до 35 % КОЭФ. К ПОЗИЦИИ: ОЗП=1,15; ЭМ=1,15; ЗПМ=1,15; ТЗ=1,15; ТЗМ=1,15 | 100 м2 окрашиваемой поверхности | 0.81 | 1835.32 | 310.4 | 10.58 | 1.64 | 1486.61 | 251.42 | 8.57 | 1.33 | 44.597 | 36.12 | 0.184 | 0.15
22 | ТЕР15-04-025-03 | Улучшенная окраска масляными составами по дереву полов КОЭФ. К ПОЗИЦИИ: ОЗП=1,15; ЭМ=1,25; ЗПМ=1,25; ТЗ=1,15; ТЗМ=1,25; ОЗП=1,35; ЭМ=1,35; ЗПМ=1,35; ТЗ=1,35; ТЗМ=1,35 | 100 м2 окрашиваемой поверхности | 0.06 | 1504.45 | 582.98 | 18.98 | 3.31 | 90.27 | 34.98 | 1.14 | 0.2 | 79.7519 | 4.79 | 0.2194 | 0.01
23 | ТЕР15-04-025-04 | Улучшенная окраска масляными составами по дереву заполнений проемов дверных КОЭФ. К ПОЗИЦИИ: ОЗП=1,15; ЭМ=1,25; ЗПМ=1,25; ТЗ=1,15; ТЗМ=1,25; ОЗП=1,35; ЭМ=1,35; ЗПМ=1,35; ТЗ=1,35; ТЗМ=1,35 | 100 м2 окрашиваемой поверхности | 0.37 | 1690.36 | 1052.38 | 15.15 | 2.62 | 625.43 | 389.38 | 5.61 | 0.97 | 143.9633 | 53.27 | 0.1688 | 0.06
24 | ТЕР15-04-025-05 | Улучшенная окраска масляными составами по дереву заполнений проемов оконных КОЭФ. К ПОЗИЦИИ: ОЗП=1,15; ЭМ=1,25; ЗПМ=1,25; ТЗ=1,15; ТЗМ=1,25; ОЗП=1,35; ЭМ=1,35; ЗПМ=1,35; ТЗ=1,35; ТЗМ=1,35 | 100 м2 окрашиваемой поверхности | 0.53 | 2206.94 | 1572.95 | 15.15 | 2.62 | 1169.68 | 833.66 | 8.03 | 1.39 | 215.1765 | 114.04 | 0.1688 | 0.09
25 | ТЕРр62-32-02 | Окраска масляными составами ранее окрашенных поверхностей стальных и чугунных труб: стальных за 2 раза КОЭФ. К ПОЗИЦИИ: ОЗП=1,15; ЭМ=1,15; ЗПМ=1,15; ТЗ=1,15; ТЗМ=1,15 | 100 м2 окрашиваемой поверхности | 0.27 | 757.85 | 603.42 | 1.1 | 0.1 | 204.62 | 162.92 | 0.3 | 0.03 | 92.69 | 25.03 | 0.0115
25.1 | 101-9840 | Краски масляные готовые к применению для внутренних работ КОЭФ. К ПОЗИЦИИ: ОЗП=1,15; ЭМ=1,15; ЗПМ=1,15; ТЗ=1,15; ТЗМ=1,15 | т | 0.004347 | 8500 |  |  |  | 36.95
Итого прямые затраты по смете в ценах 2001г. | [8 empty] | 31277.06 | 8576.42 | 363.26 | 55.03 |  | 1182.2 |  | 6.62
Итого прямые затраты по смете с учетом коэффициентов к итогам | [8 empty] | 134014.08 | 52916.51 | 1129.74 | 339.54 |  | 7294.18 |  | 40.84
Накладные расходы | [8 empty] | 45206.23
Сметная прибыль | [8 empty] | 27884.97
Итоги по смете:
Штукатурные работы (ремонтно-строительные):
Итого Поз. 1-4, 7-7.1, 8-8.1, 9-9.1 | [8 empty] | 16639.54 | 5576.38 | 164.91 | 28.47 |  | 751.8 |  | 3.18
Всего с учетом " ОЗП=6,17; ЭМ=3,11; ЗПМ=6,17; МАТ=3,58; ТЗ=6,17; ТЗМ=6,17" | [8 empty] | 73934.87 | 34406.26 | 512.87 | 175.66 |  | 4638.61 |  | 19.62
Накладные расходы 79% ФОТ (от 34 581,92) | [8 empty] | 27319.72
Сметная прибыль 50% ФОТ (от 34 581,92) | [8 empty] | 17290.96
Итого c накладными и см. прибылью | [8 empty] | 118545.55 |  |  |  |  | 4638.61 |  | 19.62
Полы (ремонтно-строительные):
Итого Поз. 10-14 | [8 empty] | 1158.91 | 251.87 | 23.47 | 4.79 |  | 39.66 |  | 0.55
Всего с учетом " ОЗП=6,17; ЭМ=3,11; ЗПМ=6,17; МАТ=3,58; ТЗ=6,17; ТЗМ=6,17" | [8 empty] | 4790.21 | 1554.04 | 72.99 | 29.55 |  | 244.7 |  | 3.39
Накладные расходы 80% ФОТ (от 1 583,59) | [8 empty] | 1266.87
Сметная прибыль 68% ФОТ (от 1 583,59) | [8 empty] | 1076.84
Итого c накладными и см. прибылью | [8 empty] | 7133.92 |  |  |  |  | 244.7 |  | 3.39
Полы:
Итого Поз. 15-15.1, 16-16.1, 17-18 | [8 empty] | 5010.28 | 364.63 | 122.13 | 13.33 |  | 55.31 |  | 2.07
Всего с учетом " ОЗП=6,17; ЭМ=3,11; ЗПМ=6,17; МАТ=3,58; ТЗ=6,17; ТЗМ=6,17" | [8 empty] | 18823.79 | 2249.77 | 379.82 | 82.25 |  | 341.26 |  | 12.77
Накладные расходы 123% ФОТ (от 2 332,02) | [8 empty] | 2868.38
Сметная прибыль 75% ФОТ (от 2 332,02) | [8 empty] | 1749.02
Итого c накладными и см. прибылью | [8 empty] | 23441.19 |  |  |  |  | 341.26 |  | 12.77
Малярные работы (ремонтно-строительные):
Итого Поз. 20-21, 25-25.1 | [8 empty] | 6582.95 | 1125.52 | 37.97 | 5.88 |  | 163.33 |  | 0.66
Всего с учетом " ОЗП=6,17; ЭМ=3,11; ЗПМ=6,17; МАТ=3,58; ТЗ=6,17; ТЗМ=6,17" | [8 empty] | 26464.22 | 6944.46 | 118.09 | 36.28 |  | 1007.75 |  | 4.07
Накладные расходы 80% ФОТ (от 6 980,74) | [8 empty] | 5584.59
Сметная прибыль 50% ФОТ (от 6 980,74) | [8 empty] | 3490.37
Итого c накладными и см. прибылью | [8 empty] | 35539.18 |  |  |  |  | 1007.75 |  | 4.07
Отделочные работы:
Итого Поз. 22-24 | [8 empty] | 1885.38 | 1258.02 | 14.78 | 2.56 |  | 172.1 |  | 0.16
Всего с учетом " ОЗП=6,17; ЭМ=3,11; ЗПМ=6,17; МАТ=3,58; ТЗ=6,17; ТЗМ=6,17" | [8 empty] | 10000.99 | 7761.98 | 45.97 | 15.8 |  | 1061.86 |  | 0.99
Накладные расходы 105% ФОТ (от 7 777,78) | [8 empty] | 8166.67
Сметная прибыль 55% ФОТ (от 7 777,78) | [8 empty] | 4277.78
Итого c накладными и см. прибылью | [8 empty] | 22445.44 |  |  |  |  | 1061.86 |  | 0.99
Итого | [8 empty] | 207105.28 |  |  |  |  | 7294.18 |  | 40.84
В том числе:
Материалы | [8 empty] | 79967.83
Машины и механизмы | [8 empty] | 1129.74
ФОТ | [8 empty] | 53256.05
Накладные расходы | [8 empty] | 45206.23
Сметная прибыль | [8 empty] | 27884.97
Временные 0,25% | [8 empty] | 517.76
Итого | [8 empty] | 207623.04
НДС 18% | [8 empty] | 37372.15
ВСЕГО по смете | [8 empty] | 245000 |  |  |  |  | 7294.18 |  | 40.84
Составил
Проверил