## СМЕТА (ШКОЛА № 49)
| Согласовано | [10 empty] | Утверждаю
_________________________ | [11 empty] | ________________________
_________________________
"_____"_____________2007 г.
С М Е Т А
Устройство противопожарных перегородок в МОУ Школа № 49
Основание :дефектная ведомость(ведомость объемов работ)
Составлена в ценах :ТЭРр- 2001(Ивановской области)
№ | Номер | Наименование и характеристика | Единица | К-во | Прямые | в том числе,руб. |  |  |  | Прямые | в том числе,руб. |  |  |  | ФОТ | Н.Р | П.Н.
п/п | расценок | строительных работ и конструкций(оборудования) | измерений |  | затраты | оплата | эксплуатация маш. |  | Материалы | затраты | оплата | эксплуатация машин |  | Материалы | руб. | % | руб
[6 empty] | труда | всего | в т.ч. | расход |  | труда | всего | в т.ч. | расход
[6 empty] | рабочих |  | оплата | неучтенных |  | рабочих |  | оплата | неучтенных
[8 empty] | труда | материалов |  |  |  | труда | материалов
1 | 2 | 3 | 4 | 5 |  | 6 | 7 | 8 | 9 | 11 | 12 | 13 | 14 | 15
1 | ТЕРр
10-04-011-1 |  | Устройство перегородок высотой до 3м в | 100м2 | 0.57 | 5547.79 | 1362.51 | 226.24 | 5.38 | 3959.04 | 3310.98 | 893.13 | 161.2 | 3.83 | 2256.65 | 896.96 |  |  | 3310.98 |  | 2256.65
общественных зданиях с двухсторонней обшивкой
листами ГКЛ в один слой без изоляции
К =1,15 к з/тр и К=1,25 к Э/м
|  | Накладные расходы | 99.83% | [12 empty] | 895.44 |  | 0
|  | Плановые накопления | 53.55% | [13 empty] | 480.32 | 0
|  | Листы ГКЛ | м2 | 119.7 |  | 9: 52.8; 15: 6320.16 |  |  |  |  | 6320.16
2 | ТЕР
10-01-039-4 |  | Установка дверных блоков в перегородках | 100м2 | 0.18 | 3142.51 | 730.38 | 368.72 | 0 | 2043.41 | 601.96 | 151.19 | 82.96 | 0 | 367.81 | 151.19 |  |  | 601.96 |  | 367.81
|  | площадью проема более 3м2 | проемов
К =1,15 к з/тр и К=1,25 к Э/м
|  | Накладные расходы | 99.83% | [12 empty] | 150.93 |  | 0
|  | Плановые накопления | 53.55% | [13 empty] | 80.96 | 0
|  | Блоки дверные | шт | 5 |  | 9: 3178.63; 15: 15893.15 |  |  |  |  | 15893.15
|  | Скобяные изделия | компл. | 5 |  | 9: 379.13; 15: 1895.65 |  |  |  |  | 1895.65
|  | Доводчик | шт | 5 |  | 9: 900; 15: 4500 |  |  |  |  | 4500
3 | ТЕР
10-01-060-1 |  | Установка и крепление наличников | 100м | 0.58 | 61.05 | 51.46 | 3.84 | 0 | 5.75 | 40.44 | 34.32 | 2.78 | 0 | 3.34 | 34.32 |  |  | 40.44 |  | 3.34
К =1,15 к з/тр и К=1,25 к Э/м
|  | Накладные расходы | 99.83% | [12 empty] | 34.26 |  | 0
|  | Плановые накопления | 53.55% | [13 empty] | 18.38 | 0
|  | Наличники | м | 64.96 |  | 9: 22; 15: 1429.12 |  |  |  |  | 1429.12
4 | ТЕР
10-01-044-11 |  | Обивка дверей кровельной сталью оцинкован- | 100м2 | 0.095 | 15131.86 | 875.01 | 27.85 | 1.03 | 14229 | 1450.66 | 95.59 | 3.31 | 0.12 | 1351.76 | 95.71 |  |  | 1450.66 |  | 1351.76
ной по дереву с двух сторон
К =1,15 к з/тр и К=1,25 к Э/м
|  | Накладные расходы | 99.83% | [12 empty] | 95.55 |  | 0
|  | Плановые накопления | 53.55% | [13 empty] | 51.25 | 0
5 | ТЕР
15-04-005-5 |  | Окраска водоэмульсионными составами | 100м2 | 1.12 | 1195.89 | 183.46 | 9.94 | 1.71 | 1002.49 | 1373.01 | 236.3 | 13.92 | 2.39 | 1122.79 | 238.69 |  |  | 1373.01 |  | 1122.79
улучшенная по сборным конструкциям
подготовленным под окраску стен с 2-х сторон
К =1,15 к з/тр и К=1,25 к Э/м
|  | Накладные расходы | 88.83% | [12 empty] | 212.03 |  | 0
|  | Плановые накопления | 46.75% | [13 empty] | 111.59 | 0
6 | ТЕР
15-04-025-4 |  | Улучшенная окраска заполнений проемов | 100м2 | 0.18 | 1309.67 | 677.86 | 8.98 | 1.55 | 622.83 | 687.02 | 378.86 | 5.46 | 0.94 | 302.7 | 379.8 |  |  | 687.02 |  | 302.7
дверных с наличниками К-2,7
К =1,15 к з/тр и К=1,25 к Э/м
|  | Накладные расходы | 88.83% | [12 empty] | 337.38 |  | 0
|  | Плановые накопления | 46.75% | [13 empty] | 177.56 | 0
|  | Итого |  |  |  | 11: 7464.07; 12: 1789.39; 13: 269.63; 14: 7.28; 15: 5405.05 | 1796.67 | 1725.59 | 920.06 | 7464.07 | 30038.08 | 5405.05
в том числе:
|  | В ценах 2007г.. 1квт. |  |  |  | 6.17 | 3.11 | 6.17 | 3.58 | 31229.17 | 11040.54 | 838.55 | 44.92 | 19350.08 | 11085.45 | 10646.89 | 5676.77 | 31229.17 |  | 19350.08
|  | Накладные расходы |  |  |  | 11: 10646.89
|  | Плановые накопления |  |  |  | 11: 5676.77
|  | Неучтенные материалы |  |  |  | 11: 30038.08; 15: 30038.08
|  | ТЗР по неучтенным материалам |  |  |  | 11: 1501.9
|  | Итого |  |  |  | 11: 79092.81
|  | Непредвиденные расходы | % | 2 |  | 11: 1581.86
|  | Итого |  |  |  | 11: 80674.67
|  | НДС | % | 18 |  | 11: 14521.44
|  | Всего по смете |  |  |  | 11: 95196.11
|  | Цена контракта |  |  |  | 11: 95000
Смету составил______________________________
Смету проверил:_____________________________