## Локальная смета
СОГЛАСОВАНО: | [9 empty] | УТВЕРЖДАЮ:
_____________________________ | [9 empty] | _____________________________
" _____ " ________________ 200_ г. | [9 empty] | "______ " _______________200_ г.
МДОУ 162
(наименование стройки)
ЛОКАЛЬНЫЙ СМЕТНЫЙ РАСЧЕТ № 1
(локальная смета)
на | РЕМОНТ ЗАБОРА
(наименование работ и затрат, наименование объекта)
Основание: чертежи №
| Сметная стоимость строительных работ ___________________________________________________________ |  | ___________________________236266,16 |  | руб.
| Средства на оплату труда ___________________________________________________________ |  | ___________________________32505,9 |  | руб.
| Сметная трудоемкость ___________________________________________________________ |  | ___________________________________________________________701,52 |  | чел.час
Составлен(а) в текущих (прогнозных) ценах по состоянию на 1 КВ. 2007 г.
№ пп | Шифр и номер позиции норматива | Наименование работ и затрат, единица измерения | Количество | Стоимость единицы, руб. |  |  | Общая стоимость, руб. |  |  |  | Затраты труда рабочих, чел.-ч, не занятых обслуживанием машин
|  |  |  | всего | эксплуатации машин | материалы | Всего | оплаты труда | эксплуатация машин | материалы
|  |  |  | оплаты труда | в т.ч. оплаты труда |  |  |  | в т.ч. оплаты труда |  | на единицу | всего
1 | 2 | 3 | 4 | 5 | 6 | 7 | 8 | 9 | 10 | 11 | 12 | 13
Раздел 1. Новый Раздел
1 | ТЕРр51-04-02 | Рытье ям для установки стоек и столбов глубиной 0,7 м (100 ям) НР, (2448,49 руб.): 75%*0,94 ФОТ (от 3473,03 руб.) СП, (1562,86 руб.): 45% ФОТ (от 3473,03 руб.) | 0.16 | 3518,07 3518,07 |  |  | 562.89 | 562.89 |  |  | 554.9 | 88.78
2 | ФЕРм38-01-006-02 | Изготовление решетчатых конструкций стальных. (1 т конструкций) КОЭФ. К ПОЗИЦИИ: Новый коэффициент ОЗП=0,81; ЭМ=1,06; ЗПМ=0,81; МАТ=0,99; ТЗМ=0,81 НР, (15202,3 руб.): 90%*(0,9*0,94) ФОТ (от 19966,24 руб.) СП, (14425,61 руб.): 85%*0,85 ФОТ (от 19966,24 руб.) | 3.78 | 9661,56 837,54 | 2036,08 18,55 | 6787.94 | 36520.7 | 3165.9 | 7696,38 70,12 | 25658.42 | 110 | 415.8
3 | ТЕР09-03-046-03 | Монтаж решетчатых конструкций. стальных. (100 м2) 497,71 = 766,28 - 10 329,45 x 0,026 НР, (6903,33 руб.): 90%*(0,9*0,94) ФОТ (от 9066,63 руб.) СП, (6550,64 руб.): 85%*0,85 ФОТ (от 9066,63 руб.) | 3.78 | 497,71 385,54 | 57,91 3,21 | 54.26 | 1881.34 | 1457.34 | 218,9 12,13 | 205.1 | 52.1 | 196.94
Итого прямые затраты по смете в ценах 2001г. | [6 empty] | 38964.93 | 5186.13 | 7915,28 82,25 | 25863.52 |  | 701.52
Итого прямые затраты по смете с учетом коэффициентов к итогам | [6 empty] | 149206.34 | 31998.42 | 24616,52 507,48 | 92591.4 |  | 701.52
Накладные расходы | [6 empty] | 24554.12
Сметная прибыль | [6 empty] | 22539.11
Итоги по смете:
Земляные работы, выполняемые ручным способом (ремонтно-строительные) | [6 empty] | 7484.38 |  |  |  |  | 88.78
Строительные металлические конструкции | [6 empty] | 188815.19 |  |  |  |  | 612.74
Итого | [6 empty] | 196299.57 |  |  |  |  | 701.52
В том числе:
Материалы | [6 empty] | 92591.4
Машины и механизмы | [6 empty] | 24616.52
ФОТ | [6 empty] | 32505.9
Накладные расходы | [6 empty] | 24554.12
Сметная прибыль | [6 empty] | 22539.11
Временные 0
Итого | [6 empty] | 196299.57
Непредвиденные затраты 2% | [6 empty] | 3925.99
Итого с непредвиденными | [6 empty] | 200225.56
НДС 18% | [6 empty] | 36040.6
ВСЕГО по смете | [6 empty] | 236266.16 |  |  |  |  | 701.52
Составил
Проверил