## ШКОЛА № 54
| Согласовано | [10 empty] | Утверждаю
Директор ООО "Авангардстрой" | [11 empty] | _______________________________
________________ | [11 empty] | _______________________________
"______"______________ 2007г. | [11 empty] | "___"___________________ 2006 г.
С М Е Т А
на капитальный ремонт мягкой кровли МОУ Школа № 54
Основание :дефектная ведомость(ведомость объемов работ)
Составлена в ценах :ТЭРр- 2001(Ивановской области)
№ | Номер | Наименование и характеристика | Единица | К-во | Прямые | в том числе,руб. |  |  |  | Прямые | в том числе,руб. |  |  |  | ФОТ | Н.Р | П.Н.
п/п | расценок | строительных работ и конструкций(оборудования) | измерений |  | затраты | оплата | эксплуатация маш. |  | Материалы | затраты | оплата | эксплуатация машин |  | Материалы | руб. | % | руб
[6 empty] | труда | всего | в т.ч. | расход |  | труда | всего | в т.ч. | расход
[6 empty] | рабочих |  | оплата | неучтенных |  | рабочих |  | оплата | неучтенных
[8 empty] | труда | материалов |  |  |  | труда | материалов
1 | 2 | 3 | 4 | 5 |  | 6 | 7 | 8 | 9 | 11 | 12 | 13 | 14 | 15
1 | ТЕРр
| 58-17-1 | Разборка покрытий кровель из рулонных мат-в | 100м2 | 4.79 | 111.34 | 109.33 | 2.01 | 0 | 0 | 533.32 | 523.69 | 9.63 | 0 | 0 | 523.69 |  |  | 533.32 |  | 0
|  | Накладные расходы | 78.02% | [12 empty] | 408.58 |  | 0
|  | Плановые накопления | 65% | [13 empty] | 340.4 | 0
2 | ТЕР | Устройство кровель из наплавляемых | 100м2 | 4.62 | 219.6 | 119.08 | 51.32 | 2.07 | 49.2 | 1156.34 | 632.67 | 296.37 | 11.95 | 227.3 | 644.62 |  |  | 1156.34 |  | 227.3
12-01-001-05 |  | материалов в два слоя
К =1,15 к з/тр и К=1,25 к Э/м
|  | Накладные расходы | 101.5% | [12 empty] | 654.42 |  | 0
|  | Плановые накопления | 42.25% | [13 empty] | 272.35 | 0
|  | Материалы кровельные для нижнего слоя | м2 | 531.3 |  | 9: 46.95; 15: 24944.54 |  |  |  |  | 24944.54
|  | Материалы кровельные для верхнего слоя | м2 | 522.06 |  | 9: 51.6; 15: 26938.3 |  |  |  |  | 26938.3
3 | ТЕР | Устройство выравнивающих стяжек | 100м2 | 1.9 | 1740.98 | 170.94 | 260.56 | 16.74 | 1309.48 | 3480.34 | 373.5 | 618.83 | 39.76 | 2488.01 | 413.26 |  |  | 3480.34 |  | 2488.01
12-01-017-01 |  | цементно-песчаных толщиной 15мм
К =1,15 к з/тр и К=1,25 к Э/м
|  | Накладные расходы | 101.5% | [12 empty] | 419.54 |  | 0
|  | Плановые накопления | 42.25% | [13 empty] | 174.6 | 0
4 | ТЕР | на каждый 1мм изменения толщины | 100м2 | 1.9 | 1035.9 | 9.45 | 47.85 | 3.75 | 978.6 | 1993.63 | 20.65 | 113.64 | 8.91 | 1859.34 | 29.56 |  |  | 1993.63 |  | 1859.34
12-01-017-02 |  | добавлять (до толщины 30мм)
К =1,15 к з/тр и К=1,25 к Э/м
|  | Накладные расходы | 101.5% | [12 empty] | 30.01 |  | 0
|  | Плановые накопления | 42.25% | [13 empty] | 12.49 | 0
5 | ТЕР | Огрунтовка оснований из бетона или раство- | 100м2 | 4.62 | 219.24 | 31.44 | 3.84 | 0 | 183.96 | 1039.12 | 167.04 | 22.18 | 0 | 849.9 | 167.04 |  |  | 1039.12 |  | 849.9
12-01-016-01 |  | ра под водоизоляционный кровельный ковер
битумной грунтовкой с ее приготовлением
К =1,15 к з/тр и К=1,25 к Э/м
|  | Накладные расходы | 101.5% | [12 empty] | 169.58 |  | 0
|  | Плановые накопления | 42.25% | [13 empty] | 70.57 | 0
6 | ТЕР | Устройство примыканий кровель из наплавл. | 100м | 0.52 | 773.99 | 262.7 | 125.19 | 7.34 | 386.1 | 439.23 | 157.09 | 81.37 | 4.77 | 200.77 | 161.86 |  |  | 439.23 |  | 200.77
12-01-004-04 |  | материалов к стенам и парапетамв высотой
до 600мм без фартуков
К =1,15 к з/тр и К=1,25 к Э/м
|  | Накладные расходы | 101.5% | [12 empty] | 164.32 |  | 0
|  | Плановые накопления | 42.25% | [13 empty] | 68.39 | 0
|  | Материалы кровельные рулонные | м2 | 131.04 |  | 9: 51.6; 15: 6761.66 |  |  |  |  | 6761.66
7 | ТЕР | Устройство покрытий свесов , парапетов | 100м2 | 0.43 | 8510.92 | 774.59 | 32.91 | 2.07 | 7703.42 | 3713.19 | 383.03 | 17.69 | 1.11 | 3312.47 | 384.14 |  |  | 3713.19 |  | 3312.47
12-01-010-01 |  | и т.п. из листовой оцинкованной стали
К =1,15 к з/тр и К=1,25 к Э/м
|  | Накладные расходы | 101.5% | [12 empty] | 389.98 |  | 0
|  | Плановые накопления | 55.25% | [13 empty] | 212.24 | 0
9 | ССЦ03.2004
| Табл.0-0 | Отвозка строительного мусора | т | 7.3 | 53.19 | 0 | 0 | 0 | 0 | 388.29 | 388.29 | 0 | 0 | 0 | 388.29 |  |  | 388.29 |  | 0
|  | Итого |  |  |  | 11: 12355.17; 12: 2257.67; 13: 1159.71; 14: 66.5; 15: 8937.79 | 2324.17 | 2236.43 | 1151.04 | 12355.17 | 58644.5 | 8937.79
в том числе:
|  | В ценах 1квт.2007г. |  |  |  | 6.17 | 3.11 | 6.17 | 3.58 | 49533.81 | 13929.82 | 3606.7 | 410.31 | 31997.29 | 14340.13 | 13798.77 | 7101.92 | 49533.81 |  | 31997.29
|  | Итого по перевозкам |  |  |  | 11: 388.29
|  | Накладные расходы |  |  |  | 11: 13798.77
|  | Плановые накопления |  |  |  | 11: 7101.92
|  | Неучтенные материалы |  |  |  | 11: 58644.5; 15: 58644.5
|  | ТЗР по неучтенным материалам |  |  |  | 11: 2932.23
|  | Итого |  |  |  | 11: 132399.52
|  | Непредвиденные расходы | % | 2 |  | 11: 2647.99
|  | Итого |  |  |  | 11: 135047.51
|  | КЗУ | % | 2.66 |  | 11: 3592.26
|  | Итого |  |  |  | 11: 138639.77
|  | НДС | % | 18 |  | 11: 24955.16
|  | Всего по смете |  |  |  | 11: 160002.67
|  | Всего по смете |  |  |  | 11: 160003
Смету составил______________________________
Смету проверил______________________________