## Объект смета
Smeta.ru (095) 974-1589 | [8 empty] | Форма 3
МУЗ "Городская поликлиника № 10", г. Иваново
(Наименование стройки)
|  | ОБЪЕКТНЫЙ СМЕТНЫЙ РАСЧЕТ № | 1
(объектная смета)
на строительство |  | Ремонт систем вентиляции Поликлиники №10, г. Иваново
Сметная стоимость, тыс.руб. |  |  | 198.1427 | тыс.руб.
Средства на оплату труда |  |  | 12.9187 | тыс.руб.
Расчетный измеритель единичной стоимости
Составлен(а) в уровне текущих (прогнозных) цен на |  |  | 4 кв. 2006 | г.
№ | Номера |  | Сметная стоимость, тыс. руб. |  |  |  |  | Сред- | Показа-
п/п | сметных | Наименование работ и затрат | строи- | монтаж- | оборудо- | прочих | Всего | ства на | тели
| расчетов |  | тельных | ных | вания, | затрат |  | оплату | единич-
| (смет) |  | работ | работ | мебели, |  |  | труда | ной стои-
[5 empty] | инвента- |  |  |  | мости
ря
1 | 2 | 3 | 4 | 5 | 6 | 7 | 8 | 9 | 10
1 | л.смета №1 | на вентиляцию | 140.5524 |  |  |  | 140.5524 | 11.223
2 | л.смета №2 | на автоматизацию и электроснабжение системы вентиляции |  | 22.9932 |  |  | 22.9932 | 1.6957
|  | ИТОГО | 140.5524 | 22.9932 |  |  | 163.5456 | 12.9187
|  | Зимнее удорожание 0,66% | 0.92765 | 0.15176 |  |  | 1.0794
|  | ИТОГО | 141.48 | 23.145 |  |  | 164.625 | 12.9187
|  | Непредвиденные расходы 2% | 2.8296 | 0.4629 |  |  | 3.2925
|  | ИТОГО | 144.3096 | 23.6079 |  |  | 167.9175 | 12.9187
|  | НДС 18% | 25.9757 | 4.2494 |  |  | 30.2252
|  | ВСЕГО | 170.2854 | 27.8573 |  |  | 198.1427 | 12.9187 |  | 12.9187
Главный инженер проекта
[подпись(инициалы,фамилия)]
Начальник ______________________ отдела
| (наименование) |  | [подпись(инициалы,фамилия)]
Составил |  |  | Иванова А.С.
[должность,подпись(инициалы,фамилия)]
Проверил:
[должность,подпись(инициалы,фамилия)]

## ДЕФЕКТОВКА
СОГЛАСОВАНО: |  |  | УТВЕРЖДАЮ:
Заказчик: |  |  | Подрядчик:
МУЗ "Городская поликлиника № 10", г. Иваново |  |  | ООО НПЭП "Альтернатива-Клима-т"
_______________/______________/ |  |  | _______________/______________/
"____"______________2007г. |  |  | "____"______________2007г.
М.П. |  |  | М.П.
ДЕФЕКТНАЯ ВЕДОМОСТЬ
по объекту:
Ремонт систем вентиляции МУЗ "Поликлиника № 10", г. Иваново
№ п/п | Наименование видов работ и затрат | Единица измерения | Количество
1 | 2 | 3 | 4
На вентиляцию
1 | Установка камер приточных типовых без секции орошения производительностью до 10 тыс. м3/час | шт. | 1
2 | Установка вентиляторов канальных массой до 0,025 т | шт. | 1
3 | Установка вставок гибких к канальным вентиляторам | м2 | 0.55
4 | Установка шумоглушителей вентиляционных трубчатых круглого сечения, диаметром обечайки 315 мм | шт. | 1
5 | Прокладка гибких теплоизолированных воздуховодов, диаметром до 355 мм | 100 м2 | 0.03
6 | Прокладка на высоте до 8м воздуховодов из листовой, оцинкованной стали и алюминия класса H (нормальные) толщиной 0,6 мм, диаметром до 355 мм | 100 м2 | 0.069
7 | Прокладка воздуховодов из листовой, оцинкованной стали и алюминия класса H (нормальные) толщиной 0,5 мм, диаметром до 200 мм | 100 м2 | 0.251
8 | Прокладка воздуховодов из листовой, оцинкованной стали и алюминия класса H (нормальные) толщиной 0,7 мм, периметром от 1100 до 1600 мм | 100 м2 | 0.012
9 | Прокладка воздуховодов из листовой, оцинкованной стали и алюминия класса H (нормальные) толщиной 0,6 мм, диаметром до 355 мм | 100 м2 | 0.13
10 | Установка клапанов обратных диаметром до 355 мм | шт. | 1
11 | Установка решеток вытяжных жалюзийных регулируемых площадью в свету до 0,5 м2 | шт. | 8
12 | Установка решеток приточных жалюзийных регулируемых площадью в свету до 0,5 м2 | шт. | 6
13 | Установка решеток наружних жалюзийных площадью в свету до 0,5 м2 | шт. | 1
14 | Установка анемостатов приточно-вытяжных регулируемых площадью в свету до 0,5 м2 | шт. | 1
15 | Установка зонтов над шахтами из листовой стали круглого сечения диаметром 315 мм | шт. | 1
16 | Изоляция плоских и криволинейных поверхностей пластинами (плитами) из вспененного каучука ("Армофлекс"), вспененного полиэтилена ("Термофлекс") | 10 м2 | 0.2
17 | Сверление кольцевыми алмазными сверлами в железобетонных конструкциях с применением охлаждающей жидкости (воды) вертикальных отверстий глубиной до 540 мм диаметром 20 мм | 100 отверстий | 0.22
18 | Сверление кольцевыми алмазными сверлами в железобетонных конструкциях с применением охлаждающей жидкости (воды) вертикальных отверстий глубиной до 200 мм диаметром 100 мм | 100 отверстий | 0.02
19 | Сверление кольцевыми алмазными сверлами в железобетонных конструкциях с применением охлаждающей жидкости (воды) вертикальных отверстий глубиной до 480 мм диаметром 100 мм | 100отверстий | 0.01
20 | Сверление кольцевыми алмазными сверлами в железобетонных конструкциях с применением охлаждающей жидкости (воды) вертикальных отверстий глубиной до 460 мм диаметром 160 мм | 100 отверстий | 0.02
21 | Пробивка в кирпичных стенах гнезд размером до 315х315 мм | 100 шт. | 0.03
22 | Ремонт и восстановление герметизации горизонтальных и вертикальных стыков стеновых панелей мастикой вулканизирующейся тиоколовой или монтажной пеной типа "Makroflex", "Soudal", "Neo Flex", "Chemlux", "Paso" и т.п. | 100 м | 0.05
На автоматизацию и электроснабжение системы вентиляции
23 | Монтаж шкафа управления и регулирования: Шкаф | шкаф | 1
24 | Монтаж коробов декоративных: Короб по стенам и потолкам, длина, м 2 | 100 м | 0.3
25 | Прокладка провода в коробах: Провод, сечение, мм2, до 35 | 100 м | 0.35
Примечание:
1 | Ремонтные работы производятся в существующем здании в стесненных условиях, то есть в помещениях не освобожденных от загромождающего оборудования и мебели.
2 | Работы по прокладке воздуховодов ф315 вытяжной системы производятся на отметке от 5 до 8 м.
Начальнк ПСО ______________________ Смолина Н.Л.

## СМЕТА БАЗ
Заказчик: МУЗ "Городская поликлиника № 10", г. Иваново | [8 empty] | Утверждаю
Подрядчик: ООО НПЭП "Альтернатива-Клима-Т" | [8 empty] | Смету в сумме |  | 140.5524 | тыс. руб.
_____________
"_____" __________________ 2007 г.
Наименование стройки: МУЗ "Городская поликлиника № 10", г. Иваново
Наименование объекта: Ремонт систем вентиляции
Л О К А Л Ь Н Ы Й С М Е Т Н Ы Й Р А С Ч Е Т № 1
на вентиляцию
[10 empty] | Сметная стоимость | 140.5524 | тыс.руб.
[10 empty] | Нормативная трудоемкость | 260.47 | чел.-ч.
Составлена в текущих ценах | [9 empty] | Средства на оплату труда | 11.223 | тыс.руб.
№ п/п | Шифр норм | Наименование работ и затрат | Ед. изм. | Кол-во | Стоимость ед., руб. |  |  | Общая стоимость, руб. |  |  |  | Затраты труда, чел.-ч
[5 empty] | Всего | Экспл. машин | Материалы | Всего | в т.ч. оплата труда | Экспл. машин | Материалы | основных рабочих
машинистов
[5 empty] | оплата труда | в т.ч. зарплата |  |  |  | в т.ч. зарплата |  | на единицу | всего
1 | 2 | 3 | 4 | 5 | 6 | 7 | 8 | 9 | 10 | 11 | 12 | 13 | 14
1 | 20-06-002-1 K=(ЭММ,ЗПМ,ТЗМ))*1,25)*1,35, (ОЗП,ТЗ))*1,15)*1,35 | Установка камер приточных типовых без секции орошения производительностью до 10 тыс. м3/час | шт. | 1 | 890.89 | 189.91 | 198.82 | 890.89 | 502.16 | 189.91 | 198.82 | 67.86 | 67.86
[5 empty] | 502.16 | 3.83 |  |  |  | 3.83 |  | 0.93 | 0.93
1,1 | А 021 цена пост.010 | Приточная вентиляционная установка "Колибри-1000" N=13,355 кВт | шт. | 1 | 15828.51 |  | 15828.51 | 15828.51 |  |  | 15828.51
2 | 20-03-002-1 K=(ЭММ,ЗПМ,ТЗМ))*1,25)*1,35, (ОЗП,ТЗ))*1,15)*1,35 | Установка вентиляторов канальных массой до 0,025 т | шт. | 1 | 63.29 | 13.37 | 2.03 | 63.29 | 47.89 | 13.37 | 2.03 | 6.18 | 6.18
[5 empty] | 47.89 | 0.17 |  |  |  | 0.17 |  | 0.08 | 0.08
2,1 | А 021 цена пост.002 | Вентилятор TD 2000/315 | шт. | 1 | 2745.76 |  | 2745.76 | 2745.76 |  |  | 2745.76
3 | 20-02-018-1 K=(ЭММ,ЗПМ,ТЗМ))*1,25)*1,35, (ОЗП,ТЗ))*1,15)*1,35 | Установка вставок гибких к канальным вентиляторам | м2 | 0.55 | 68.26 | 1.62 | 3.7 | 37.55 | 34.62 | 0.89 | 2.04 | 8.93 | 4.91
[5 empty] | 62.94 | - |  |  |  | - |  | 0.02 | 0.01
3,1 | А 021 цена пост.003 | Вставка гибкая 300х200 | шт. | 1 | 179.01 |  | 179.01 | 179.01 |  |  | 179.01
3,2 | А 021 цена пост.004 | Вставка гибкая 400х200 | шт. | 1 | 193.82 |  | 193.82 | 193.82 |  |  | 193.82
4 | 20-02-014-10 K=(ЭММ,ЗПМ,ТЗМ))*1,25)*1,35, (ОЗП,ТЗ))*1,15)*1,35 | Установка шумоглушителей вентиляционных трубчатых круглого сечения, диаметром обечайки 315 мм | шт. | 1 | 28.08 | 3.66 | 7.37 | 28.08 | 17.05 | 3.66 | 7.37 | 2.39 | 2.39
[5 empty] | 17.05 | - |  |  |  | - |  | 0.02 | 0.02
4,1 | А 021 цена пост.020 | Шумоглушитель CSA -315/600 | шт. | 1 | 860.07 |  | 860.07 | 860.07 |  |  | 860.07
4,2 | 300-9240-1 | Крепления для воздуховодов (подвески, подвески регулируемые, тяги, хомуты, кронштейны) | кг | 0.5 | 11.98 |  | 11.98 | 5.99 |  |  | 5.99
5 | 20-01-001-5 K=(ЭММ,ЗПМ,ТЗМ))*1,25)*1,35, (ОЗП,ТЗ))*1,15)*1,35 | Прокладка гибких теплоизолированных воздуховодов, диаметром до 355 мм | 100 м2 | 0.03 | 2300.02 | 218.62 | 399.26 | 69 | 50.46 | 6.56 | 11.98 | 238.6 | 7.16
[5 empty] | 1682.15 | 7.51 |  |  |  | 0.23 |  | 1.77 | 0.05
5,1 | А 021 цена пост.021 | Воздуховод гибкий теплоизолир. Ф315 | м2 | 3 | 133.25 |  | 133.25 | 399.75 |  |  | 399.75
5,2 | 300-9240-1 | Крепления для воздуховодов (подвески, подвески регулируемые, тяги, хомуты, кронштейны) | кг | 1.35 | 11.98 |  | 11.98 | 16.17 |  |  | 16.17
6 | 20-01-001-5 K=(ЭММ,ЗПМ,ТЗМ))*1,25)*1,35)*1,16, (ОЗП,ТЗ))*1,15)*1,35)*1,16 | Прокладка на высоте до 8м воздуховодов из листовой, оцинкованной стали и алюминия класса H (нормальные) толщиной 0,6 мм, диаметром до 355 мм | 100 м2 | 0.069 | 2604.15 | 253.59 | 399.26 | 179.69 | 134.64 | 17.5 | 27.55 | 276.78 | 19.1
[5 empty] | 1951.29 | 8.71 |  |  |  | 0.6 |  | 2.06 | 0.14
6,1 | 300-9066-18 | Воздуховоды из оцинкованной стали толщиной 0,6 мм диаметром до 450 мм | м2 | 6.9 | 141.2 |  | 141.2 | 974.28 |  |  | 974.28
6,2 | 300-9240-1 | Крепления для воздуховодов (подвески, подвески регулируемые, тяги, хомуты, кронштейны) | кг | 5.175 | 11.98 |  | 11.98 | 62 |  |  | 62
7 | 20-01-001-1 K=(ЭММ,ЗПМ,ТЗМ))*1,25)*1,35, (ОЗП,ТЗ))*1,15)*1,35 | Прокладка воздуховодов из листовой, оцинкованной стали и алюминия класса H (нормальные) толщиной 0,5 мм, диаметром до 200 мм | 100 м2 | 0.251 | 2539.83 | 265.93 | 436.65 | 637.5 | 461.15 | 66.75 | 109.6 | 260.6 | 65.41
[5 empty] | 1837.24 | 9.08 |  |  |  | 2.28 |  | 2.19 | 0.55
7,1 | 300-9066-15 | Воздуховоды из оцинкованной стали толщиной 0,5 мм диаметром до 200 мм | м2 | 25.1 | 137.3 |  | 137.3 | 3446.23 |  |  | 3446.23
7,2 | А 021 цена пост.005 | Дроссель-клапан ф100 | шт. | 1 | 158.29 |  | 158.29 | 158.29 |  |  | 158.29
7,3 | А 021 цена пост.006 | Дроссель-клапан ф160 | шт. | 1 | 158.29 |  | 158.29 | 158.29 |  |  | 158.29
7,4 | А 021 цена пост.018 | Сетка просечная | м2 | 0.5 | 21.54 |  | 21.54 | 10.77 |  |  | 10.77
7,5 | 300-9240-1 | Крепления для воздуховодов (подвески, подвески регулируемые, тяги, хомуты, кронштейны) | кг | 16.315 | 11.98 |  | 11.98 | 195.45 |  |  | 195.45
8 | 20-01-001-10 K=(ЭММ,ЗПМ,ТЗМ))*1,25)*1,35, (ОЗП,ТЗ))*1,15)*1,35 | Прокладка воздуховодов из листовой, оцинкованной стали и алюминия класса H (нормальные) толщиной 0,7 мм, периметром от 1100 до 1600 мм | 100 м2 | 0.012 | 2044.49 | 198.82 | 390.18 | 24.54 | 17.47 | 2.39 | 4.68 | 206.45 | 2.48
[5 empty] | 1455.48 | 6.63 |  |  |  | 0.08 |  | 1.6 | 0.02
8,1 | 300-9066-22 | Воздуховоды из оцинкованной стали толщиной 0,7 мм периметром от 1100 до 1600 мм | м2 | 1.2 | 187.53 |  | 187.53 | 225.04 |  |  | 225.04
8,2 | 300-9240-1 | Крепления для воздуховодов (подвески, подвески регулируемые, тяги, хомуты, кронштейны) | кг | 0.78 | 11.98 |  | 11.98 | 9.34 |  |  | 9.34
9 | 20-01-001-5 K=(ЭММ,ЗПМ,ТЗМ))*1,25)*1,35, (ОЗП,ТЗ))*1,15)*1,35 | Прокладка воздуховодов из листовой, оцинкованной стали и алюминия класса H (нормальные) толщиной 0,6 мм, диаметром до 355 мм | 100 м2 | 0.13 | 2300.02 | 218.62 | 399.26 | 299 | 218.68 | 28.42 | 51.9 | 238.6 | 31.02
[5 empty] | 1682.15 | 7.51 |  |  |  | 0.98 |  | 1.77 | 0.23
9,1 | 300-9066-18 | Воздуховоды из оцинкованной стали толщиной 0,6 мм диаметром до 450 мм | м2 | 13 | 141.2 |  | 141.2 | 1835.6 |  |  | 1835.6
9,2 | А 021 цена пост.007 | Дроссель-клапан ф315 | шт. | 1 | 240.39 |  | 240.39 | 240.39 |  |  | 240.39
9,3 | 300-9240-1 | Крепления для воздуховодов (подвески, подвески регулируемые, тяги, хомуты, кронштейны) | кг | 8.45 | 11.98 |  | 11.98 | 101.23 |  |  | 101.23
10 | 20-02-004-1 K=(ЭММ,ЗПМ,ТЗМ))*1,25)*1,35, (ОЗП,ТЗ))*1,15)*1,35 | Установка клапанов обратных диаметром до 355 мм | шт. | 1 | 21.93 | 2.99 | 7.55 | 21.94 | 11.4 | 2.99 | 7.55 | 1.6 | 1.6
[5 empty] | 11.4 | - |  |  |  | - |  | 0.02 | 0.02
10,1 | А 021 цена пост.009 | Клапан обратный SА 315 | шт. | 1 | 258.42 |  | 258.42 | 258.42 |  |  | 258.42
11 | 20-02-002-1 K=(ЭММ,ЗПМ,ТЗМ))*1,25)*1,35, (ОЗП,ТЗ))*1,15)*1,35 | Установка решеток вытяжных жалюзийных регулируемых площадью в свету до 0,5 м2 | шт. | 8 | 31.81 | 12.07 | 3.38 | 254.48 | 130.91 | 96.53 | 27.04 | 2.27 | 18.13
[5 empty] | 16.36 | - |  |  |  | - |  | 0.02 | 0.14
11,1 | А 021 цена пост.011 | Решетка вытяжная ВР-Г 150х100 | шт. | 1 | 62.45 |  | 62.45 | 62.45 |  |  | 62.45
11,2 | А 021 цена пост.012 | Решетка вытяжная ВР-Г 200х100 | шт. | 5 | 67.3 |  | 67.3 | 336.5 |  |  | 336.5
11,3 | А 021 цена пост.013 | Решетка вытяжная ВР-Г 200х150 | шт. | 2 | 92.06 |  | 92.06 | 184.12 |  |  | 184.12
12 | 20-02-002-1 K=(ЭММ,ЗПМ,ТЗМ))*1,25)*1,35, (ОЗП,ТЗ))*1,15)*1,35 | Установка решеток приточных жалюзийных регулируемых площадью в свету до 0,5 м2 | шт. | 6 | 31.81 | 12.07 | 3.38 | 190.86 | 98.18 | 72.4 | 20.28 | 2.27 | 13.6
[5 empty] | 16.36 | - |  |  |  | - |  | 0.02 | 0.1
12,1 | А 021 цена пост.015 | Решетка приточная ВР-ГВ 150х100 | шт. | 1 | 77.53 |  | 77.53 | 77.53 |  |  | 77.53
12,2 | А 021 цена пост.017 | Решетка приточная ВР-ГВ 200х200 | шт. | 2 | 122.75 |  | 122.75 | 245.5 |  |  | 245.5
12,3 | А 021 цена пост.016 | Решетка приточная ВР-ГВ 200х150 | шт. | 3 | 103.64 |  | 103.64 | 310.92 |  |  | 310.92
13 | 20-02-002-1 K=(ЭММ,ЗПМ,ТЗМ))*1,25)*1,35, (ОЗП,ТЗ))*1,15)*1,35 | Установка решеток наружних жалюзийных площадью в свету до 0,5 м2 | шт. | 1 | 23.51 | 3.76 | 3.38 | 23.5 | 16.36 | 3.76 | 3.38 | 2.27 | 2.27
[5 empty] | 16.36 | -0.19 |  |  |  | -0.19 |  | 0.02 | 0.02
13,1 | А 021 цена пост.014 | Решетка наружная 400х200 | шт. | 1 | 246.85 |  | 246.85 | 246.85 |  |  | 246.85
14 | 20-02-002-1 K=(ЭММ,ЗПМ,ТЗМ))*1,25)*1,35, (ОЗП,ТЗ))*1,15)*1,35 | Установка анемостатов приточно-вытяжных регулируемых площадью в свету до 0,5 м2 | шт. | 1 | 31.81 | 12.07 | 3.38 | 31.81 | 16.36 | 12.07 | 3.38 | 2.27 | 2.27
[5 empty] | 16.36 | - |  |  |  | - |  | 0.02 | 0.02
14,1 | А 021 цена пост.001 | Анемостат АПВП 100 | шт. | 1 | 34.99 |  | 34.99 | 34.99 |  |  | 34.99
15 | 20-02-009-3 K=(ЭММ,ЗПМ,ТЗМ))*1,25)*1,35, (ОЗП,ТЗ))*1,15)*1,35 | Установка зонтов над шахтами из листовой стали круглого сечения диаметром 315 мм | шт. | 1 | 13.46 | 3.11 | 3 | 13.47 | 7.36 | 3.11 | 3 | 0.99 | 0.99
[5 empty] | 7.36 | - |  |  |  | - |  | 0.02 | 0.02
15,1 | А 021 цена пост.008 | Зонт ф315 | шт. | 1 | 113.87 |  | 113.87 | 113.87 |  |  | 113.87
15,2 | 300-9240-1 | Крепления для воздуховодов (подвески, подвески регулируемые, тяги, хомуты, кронштейны) | кг | 0.5 | 11.98 |  | 11.98 | 5.99 |  |  | 5.99
16 | 26-01-018-1 K=(ЭММ,ЗПМ,ТЗМ))*1,25)*1,35, (ОЗП,ТЗ))*1,15)*1,35 | Изоляция плоских и криволинейных поверхностей пластинами (плитами) из вспененного каучука ("Армофлекс"), вспененного полиэтилена ("Термофлекс") | 10 м2 | 0.2 | 1701.72 | 69.68 | 1549.31 | 340.35 | 16.55 | 13.94 | 309.86 | 10.36 | 2.07
[5 empty] | 82.73 | 11.83 |  |  |  | 2.37 |  | 0.73 | 0.15
16,1 | А 021 цена пост.019 | Теплоизоляция Стизол 8 | м2 | 2.2 | 6.73 |  | 6.73 | 14.81 |  |  | 14.81
17 | 46-03-001-1 K=(ЭММ,ЗПМ,ОЗП,ТЗ,ТЗМ))*1,15 | Сверление кольцевыми алмазными сверлами в железобетонных конструкциях с применением охлаждающей жидкости (воды) вертикальных отверстий глубиной 200 мм диаметром 20 мм | 100 отверстий | 0.22 | 2052.87 | 744.37 | 1144.96 | 451.63 | 35.98 | 163.76 | 251.89 | 19.9 | 4.38
[5 empty] | 163.54 | 146.17 |  |  |  | 32.16 |  | 18.87 | 4.15
18 | 46-03-001-12 K=(ЭММ,ЗПМ,ОЗП,ТЗ,ТЗМ))*1,15 | Сверление кольцевыми алмазными сверлами в железобетонных конструкциях с применением охлаждающей жидкости (воды) вертикальных отверстий глубиной 200 мм диаметром 100 мм | 100 отверстий | 0.03 | 5565.86 | 907.92 | 4408.38 | 166.98 | 7.49 | 27.24 | 132.25 | 30.36 | 0.91
[5 empty] | 249.56 | 219.62 |  |  |  | 6.59 |  | 28.57 | 0.86
19 | 46-03-001-16 K=(ЭММ,ЗПМ,ОЗП,ТЗ,ТЗМ))*1,15 | Сверление кольцевыми алмазными сверлами в железобетонных конструкциях с применением охлаждающей жидкости (воды) вертикальных отверстий глубиной 200 мм диаметром 160 мм | 100 отверстий | 0.02 | 9443.02 | 1359.83 | 7785.42 | 188.87 | 5.96 | 27.2 | 155.71 | 36.23 | 0.72
[5 empty] | 297.77 | 260.25 |  |  |  | 5.2 |  | 33.96 | 0.68
20 | 46-03-001-17 K=(ЭММ,ЗПМ,ОЗП,ТЗ,ТЗМ))*1,15)*34 | Сверление кольцевыми алмазными сверлами в железобетонных конструкциях с применением охлаждающей жидкости (воды) вертикальных отверстий на каждые 10 мм изменения глубины добавляется или исключается к норме 46-03-001-1 (диаметр отверстий 20 мм) | 100 отверстий | 0.22 | 411.06 | 292.86 | 57.2 | 90.43 | 13.42 | 64.43 | 12.58 | 7.43 | 1.63
[5 empty] | 61 | 57.48 |  |  |  | 12.64 |  | 7.43 | 1.63
21 | 46-03-001-28 K=(ЭММ,ЗПМ,ОЗП,ТЗ,ТЗМ))*1,15)*28 | Сверление кольцевыми алмазными сверлами в железобетонных конструкциях с применением охлаждающей жидкости (воды) вертикальных отверстий на каждые 10 мм изменения глубины добавляется или исключается к норме 46-03-001-12 (диаметр отверстий 100 мм) | 100 отверстий | 0.01 | 2360.81 | 1751.36 | 220.48 | 23.6 | 3.89 | 17.51 | 2.2 | 47.33 | 0.47
[5 empty] | 388.98 | 344.54 |  |  |  | 3.45 |  | 44.44 | 0.44
22 | 46-03-001-32 K=(ЭММ,ЗПМ,ОЗП,ТЗ,ТЗМ))*1,15)*26 | Сверление кольцевыми алмазными сверлами в железобетонных конструкциях с применением охлаждающей жидкости (воды) вертикальных отверстий на каждые 10 мм изменения глубины добавляется или исключается к норме 46-03-001-16 (диаметр отверстий 160 мм) | 100 отверстий | 0.02 | 3505.37 | 2545.39 | 389.79 | 70.11 | 11.4 | 50.91 | 7.8 | 69.37 | 1.39
[5 empty] | 570.19 | 500.53 |  |  |  | 10.01 |  | 64.58 | 1.29
23 | 46-03-009-2 K=(ЭММ,ЗПМ,ОЗП,ТЗ,ТЗМ))*1,15 | Пробивка в кирпичных стенах гнезд размером до 315х315 мм | 100 шт. | 0.03 | 2609.35 | 2155.77 |  | 78.28 | 13.61 | 64.67 |  | 61.3 | 1.84
[5 empty] | 453.58 | 140.36 |  |  |  | 4.21 |  | 18.2 | 0.55
24 | 53-21-6 K=(ЭММ,ЗПМ,ОЗП,ТЗ,ТЗМ))*1,15 | Ремонт и восстановление герметизации горизонтальных и вертикальных стыков стеновых панелей мастикой вулканизирующейся тиоколовой или монтажной пеной типа "Makroflex", "Soudal", "Neo Flex", "Chemlux", "Paso" и т.п. | 100 м | 0.05 | 3109.62 | 1278.92 | 1564.99 | 155.49 | 13.29 | 63.95 | 78.25 | 33.76 | 1.69
[5 empty] | 265.72 | 121.38 |  |  |  | 6.07 |  | 13.59 | 0.68
| Итого по локальной смете | [6 empty] | 33869.28 | 1886.28 | 1013.92 | 30969.08 |  | 260.47
[10 empty] | 90.68 |  |  | 12.78
| Накладные расходы 115,2% |  |  |  | 2042
| Сметная прибыль 70,55% |  |  |  | 1251
| Накладные расходы 90% |  |  |  | 17
| Сметная прибыль 59,5% |  |  |  | 11
| Накладные расходы 110% |  |  |  | 183
| Сметная прибыль 70% |  |  |  | 116
| Накладные расходы 86% |  |  |  | 17
| Сметная прибыль 70% |  |  |  | 14
| Итого, Накладные расходы |  |  |  | 2258
| Итого, Сметная прибыль |  |  |  | 1392
ИТОГО В ТЕКУЩИХ ЦЕНАХ:
| ПРЯМЫЕ ЗАТРАТЫ, в т.ч.: |  |  | индексы: | 119641
| Стоимость материалов |  |  | *3,4 | 105295
| Эксплуатация машин |  |  | *3,08 | 3123
| ЗП машинистов |  |  | *5,95 | 540
| Основная ЗП рабочих |  |  | *5,95 | 11223
| Итого, НАКЛАДНЫЕ РАСХОДЫ С К-0,94 |  |  | *5,95*0,94 | 12628.994
| Итого, СМЕТНАЯ ПРИБЫЛЬ |  |  | *5,95 | 8282.4
| ИТОГО |  |  |  | 140552.394
| Исполнил |  | Иванова А.С.

## СМЕТА РЕСУРС
Заказчик: МУЗ "Городская поликлиника № 10", г. Иваново | [8 empty] | Утверждаю
Подрядчик: ООО НПЭП "Альтернатива-Клима-Т" | [8 empty] | Смету в сумме |  | 22,993 тыс. руб.
_____________
"_____" __________________ 2007 г.
Наименование стройки: МУЗ "Городская поликлиника № 10", г. Иваново
Наименование объекта: Ремонт систем вентиляции
Л О К А Л Ь Н Ы Й С М Е Т Н Ы Й Р А С Ч Е Т № 2
на автоматизацию и электроснабжение системы вентиляции
[10 empty] | Сметная стоимость | 22.9932 | тыс.руб.
[10 empty] | Нормативная трудоемкость | 37.16 | чел.-ч.
Составлена в текущих ценах | [9 empty] | Средства на оплату труда | 1.696 | тыс.руб.
№ п/п | Шифр норм | Наименование видов работ и затрат | Единица измерения | Количество |  | Сметная стоимость в текущих (прогнозных) ценах, руб. | [5 empty] | Трудозатраты рабочих, чел.-ч | Трудозатраты машинистов, чел.-ч
|  |  |  | На единицу | Всего | На единицу | Общая | В том числе
[8 empty] | Основная зарплата | Эксплуатация машин | Зарплата машинистов | Материалы
1 | 2 | 3 | 4 | 5 | 6 | 7 | 8 | 9 | 10 | 11 | 12 | 13 | 14
1 | м08-01-102-1 | Шкафы управления и регулирования: Шкаф | шкаф | - | 1 | 9979.57 | 9979.57 | 909.62 | 744.66 | 121.53 | 8325.29 | 19.71 | 2.16
| 1-4.0 K=)*1,35 | Затраты труда рабочих, разряд работ 4 | чел.-ч | 19.71 | 19.71 | 46.15 | 909.62 | 909.62
| 2 K=)*1,35 | Затраты труда машинистов | чел.час | 2.16 | 2.16
| 021102 K=)*1,35 | Краны на автомобильном ходу при работе на монтаже технологического оборудования 10 т | маш.ч | 1.08 | 1.08 | 405.67 | 438.12 |  | 438.12 | 66.44
| 400002 K=)*1,35 | Автомобили бортовые грузоподъемностью до 8 т | маш.ч | 1.08 | 1.08 | 283.83 | 306.54 |  | 306.54 | 55.09
| 101-1977 | Болты строительные с гайками и шайбами | кг | 0.77 | 0.77 | 22.6 | 17.4 |  |  |  | 17.4
| 500-9055 | Hаконечники кабельные медные | шт. | 2.04 | 2.04 | 10.62 | 21.66 |  |  |  | 21.66
| 500-9081 | Перемычки гибкие, тип ПГС-50 | шт. | 1 | 1 | 3.64 | 3.64 |  |  |  | 3.64
| 500-9101 | Кнопки монтажные | 1000 шт. | 0.0041 | 0.0041 | 27.06 | 0.11 |  |  |  | 0.11
| 500-9500 | Бирки маркировочные | 100 шт. | 0.02 | 0.02 | 69.23 | 1.38 |  |  |  | 1.38
| 500-9623 | Лента К226 | 100 м | 0.0048 | 0.0048 | 466.1 | 2.24 |  |  |  | 2.24
| 500-9807 | Оконцеватели маркировочные | 100 шт. | 0.612 | 0.612 | 64.2 | 39.29 |  |  |  | 39.29
| 530-9015 | Трубка поливинилхлоридная ХВТ | кг | 0.016 | 0.016 | 141.78 | 2.27 |  |  |  | 2.27
| А 021 цена пост.022 | Щит управления ЩМП 01 в сборе | шт. | 1 | 1 | 8237.29 | 8237.29 |  |  |  | 8237.29
3 | м08-02-396-5 | Короба декоративные: Короб по стенам и потолкам, длина, м 2 | 100 м | - | 0.3 | 18168.82 | 5450.64 | 686.02 | 792.3 | 304.72 | 3972.32 | 15.23 | 5.71
| 1-3.8 K=)*1,35 | Затраты труда рабочих, разряд работ 3.8 | чел.-ч | 50.76 | 15.228 | 45.05 | 686.02 | 686.02
| 2 K=)*1,35 | Затраты труда машинистов | чел.час | 19.035 | 5.7105
| 021102 K=)*1,35 | Краны на автомобильном ходу при работе на монтаже технологического оборудования 10 т | маш.ч | 1.728 | 0.5184 | 405.67 | 210.3 |  | 210.3 | 31.89
| 030902 K=)*1,35 | Подъемники гидравлические высотой подъема 10 м | маш.ч | 15.525 | 4.6575 | 90.05 | 419.41 |  | 419.41 | 246.38
| 040502 K=)*1,35 | Установки для сварки ручной дуговой (постоянного тока) | маш.ч | 3.3345 | 1.0004 | 15.45 | 15.46 |  | 15.46
| 400002 K=)*1,35 | Автомобили бортовые грузоподъемностью до 8 т | маш.ч | 1.728 | 0.5184 | 283.83 | 147.14 |  | 147.14 | 26.44
| 101-1924 | Электроды диаметром 4 мм Э42А | кг | 6.84 | 2.052 | 40.04 | 82.16 |  |  |  | 82.16
| 101-9100 | Патроны для пристрелки | 10 шт. | 12.5 | 3.75 | 78.76 | 295.35 |  |  |  | 295.35
| 101-9103 | Дюбели распорные | 100 шт. | 0.4 | 0.12 | 292.4 | 35.09 |  |  |  | 35.09
| 101-9109 | Дюбели для пристрелки | 10 шт. | 12.5 | 3.75 | 88.86 | 333.23 |  |  |  | 333.23
| А 021 цена пост.024 | Кабель-канал 40*40 | м | 100 | 30 | 107.55 | 3226.5 |  |  |  | 3226.5
4 | м08-02-399-2 | Провода в коробах: Провод, сечение, мм2, до 35 | 100 м | - | 0.35 | 12004.54 | 4201.59 | 100.04 | 103.38 | 56.58 | 3998.17 | 2.22 | 0.98
| 1-3.8 K=)*1,35 | Затраты труда рабочих, разряд работ 3.8 | чел.-ч | 6.345 | 2.2207 | 45.05 | 100.04 | 100.04
| 2 K=)*1,35 | Затраты труда машинистов | чел.час | 2.808 | 0.9828
| 021102 K=)*1,35 | Краны на автомобильном ходу при работе на монтаже технологического оборудования 10 т | маш.ч | 0.0405 | 0.014175 | 405.67 | 5.75 |  | 5.75 | 0.87
| 030902 K=)*1,35 | Подъемники гидравлические высотой подъема 10 м | маш.ч | 2.97 | 1.0395 | 90.05 | 93.61 |  | 93.61 | 54.99
| 400002 K=)*1,35 | Автомобили бортовые грузоподъемностью до 8 т | маш.ч | 0.0405 | 0.014175 | 283.83 | 4.02 |  | 4.02 | 0.72
| 101-9852 | Краска | кг | 0.05 | 0.0175 | 88.37 | 1.55 |  |  |  | 1.55
| 500-9101 | Кнопки монтажные | 1000 шт. | 0.02 | 0.007 | 27.06 | 0.19 |  |  |  | 0.19
| 500-9500 | Бирки маркировочные | 100 шт. | 0.05 | 0.0175 | 69.23 | 1.21 |  |  |  | 1.21
| 500-9623 | Лента К226 | 100 м | 0.055 | 0.01925 | 466.1 | 8.97 |  |  |  | 8.97
| 500-9719 | Полоски и пряжки для крепления проводов | 100 шт. | 0.3 | 0.105 | 162.8 | 17.09 |  |  |  | 17.09
| 500-9826 | Сжим соединительный | 100 шт. | 0.1 | 0.035 | 160.59 | 5.62 |  |  |  | 5.62
| 544-0089 | Лента липкая изоляционная на поликасиновом компаунде марки ЛСЭПЛ, шириной 20-30 мм, толщиной от 0,14 до 0,19 мм включительно | кг | 0.16 | 0.056 | 146.06 | 8.18 |  |  |  | 8.18
| А 021 цена пост.023 | Провод ПВС 5*6 | м | 100 | 35 | 113.01 | 3955.35 |  |  |  | 3955.35
| Итого по локальной смете | [5 empty] | 19631.8 | 1695.68 | 1640.34 | 482.83 | 16295.78 | 37.16 | 8.85
| Накладные расходы 95% |  |  |  | 2069.58
| Сметная прибыль 65% |  |  |  | 1416.03
| Итого, Накладные расходы |  |  |  | 2069.58
| Итого, Сметная прибыль |  |  |  | 1416.03
| ПРЯМЫЕ ЗАТРАТЫ, в т.ч.: |  |  |  | 19631.8
| Стоимость материалов |  |  |  | 16295.78
| Эксплуатация машин |  |  |  | 1640.34
| ЗП машинистов |  |  |  | 482.83
| Основная ЗП рабочих |  |  |  | 1695.68
| Итого, НАКЛАДНЫЕ РАСХОДЫ С К-0,94 |  |  |  | 1945
| Итого, СМЕТНАЯ ПРИБЫЛЬ |  |  |  | 1416.03
| ИТОГО |  |  |  | 22993.24
| Исполнил |  | Иванова А.С.

## РЕСУРСЫ
Заказчик: МУЗ "Городская поликлиника № 10", г. Иваново
Подрядчик: ООО НПЭП "Альтернатива-Клима-Т"
Наименование стройки: МУЗ "Городская поликлиника № 10", г. Иваново
Наименование объекта: Ремонт систем вентиляции
Ресурсная ведомость
Локальная смета на автоматизацию и электроснабжение
Обоснование | Наименование | Единица измерения | Объем | Цена | Стоимость
1 | 2 | 3 | 4 | 5 | 6
Труд
1-3.8 | Затраты труда рабочих, разряд работ 3.8 | чел.-ч | 17.4488 | 45.05 | 786.06
1-4.0 | Затраты труда рабочих, разряд работ 4 | чел.-ч | 19.71 | 46.15 | 909.62
2 | Затраты труда машинистов | чел.час | 8.8533 | 0 | 0
| Итого |  |  |  | 1695.68
Машины
021102 | Краны на автомобильном ходу при работе на монтаже технологического оборудования 10 т | маш.ч | 1.6126 | 405.67 | 654.17
030902 | Подъемники гидравлические высотой подъема 10 м | маш.ч | 5.697 | 90.05 | 513.02
040502 | Установки для сварки ручной дуговой (постоянного тока) | маш.ч | 1.0004 | 15.45 | 15.46
400002 | Автомобили бортовые грузоподъемностью до 8 т | маш.ч | 1.6126 | 283.83 | 457.7
| Итого |  |  |  | 1640.35
Материалы
101-1924 | Электроды диаметром 4 мм Э42А | кг | 2.052 | 40.04 | 82.16
101-1977 | Болты строительные с гайками и шайбами | кг | 0.77 | 22.6 | 17.4
101-9100 | Патроны для пристрелки | 10 шт. | 3.75 | 78.76 | 295.35
101-9103 | Дюбели распорные | 100 шт. | 0.12 | 292.4 | 35.09
101-9109 | Дюбели для пристрелки | 10 шт. | 3.75 | 88.86 | 333.23
101-9852 | Краска | кг | 0.0175 | 88.37 | 1.55
500-9055 | Hаконечники кабельные медные | шт. | 2.04 | 10.62 | 21.66
500-9081 | Перемычки гибкие, тип ПГС-50 | шт. | 1 | 3.64 | 3.64
500-9101 | Кнопки монтажные | 1000 шт. | 0.0111 | 27.06 | 0.3
500-9500 | Бирки маркировочные | 100 шт. | 0.0375 | 69.23 | 2.59
500-9623 | Лента К226 | 100 м | 0.02405 | 466.1 | 11.21
500-9719 | Полоски и пряжки для крепления проводов | 100 шт. | 0.105 | 162.8 | 17.09
500-9807 | Оконцеватели маркировочные | 100 шт. | 0.612 | 64.2 | 39.29
500-9826 | Сжим соединительный | 100 шт. | 0.035 | 160.59 | 5.62
530-9015 | Трубка поливинилхлоридная ХВТ | кг | 0.016 | 141.78 | 2.27
544-0089 | Лента липкая изоляционная на поликасиновом компаунде марки ЛСЭПЛ, шириной 20-30 мм, толщиной от 0,14 до 0,19 мм включительно | кг | 0.056 | 146.06 | 8.18
А 021 цена пост.022 | Щит управления ЩМП 01 в сборе | шт. | 1 | 8237.29 | 8237.29
А 021 цена пост.023 | Провод ПВС 5*6 | м | 35 | 113.01 | 3955.35
А 021 цена пост.024 | Кабель-канал 40*40 | м | 30 | 107.55 | 3226.5
| Итого |  |  |  | 16295.77
ПРЯМЫЕ ЗАТРАТЫ, в т.ч.: |  |  |  | 19631.8
Стоимость материалов |  |  |  | 16295.8
Эксплуатация машин |  |  |  | 1640.3
ЗП машинистов |  |  |  | 482.8
Основная ЗП рабочих |  |  |  | 1695.7
НАКЛАДНЫЕ РАСХОДЫ С К-0,94 |  |  |  | 1945
СМЕТНАЯ ПРИБЫЛЬ |  |  |  | 1416
ИТОГО |  |  |  | 22993.2
Исполнил |  | Иванова А.С.

## ПРОТОКОЛ
СОГЛАСОВАНО: |  |  |  |  | УТВЕРЖДАЮ:
Заказчик: |  |  |  |  | Подрядчик:
МУЗ "Городская поликлиника № 10", г. Иваново |  |  |  |  | ООО НПЭП "Альтернатива-Клима-Т"
_______________/______________/ |  |  |  |  | _______________/______________/
"____"______________2007г. |  |  |  |  | "____"______________2007г.
М.П. |  |  |  |  | М.П.
ПРОТОКОЛ СОГЛАСОВАНИЯ ДОГОВОРНОЙ ЦЕНЫ
по объекту:
Ремонт систем вентиляции МУЗ "Городская Поликлиника № 10", г. Иваново
№ п/п | Наименование | Ед. изм. | Кол-во | Цена, руб. | Стоимость, руб.
1 | Анемостат АПВП 100 | шт. | 1 | 118.98 | 118.98
2 | Вентилятор TD 2000/315 | шт. | 1 | 9335.59 | 9335.59
3 | Воздуховод гибкий теплоизолир. Ф315 | м | 3 | 453.05 | 1359.15
4 | Воздуховоды из оцинкованной стали толщиной 0,5 мм диаметром до 200 мм | м2 | 25.1 | 466.82 | 11717.18
5 | Воздуховоды из оцинкованной стали толщиной 0,6 мм диаметром до 450 мм | м2 | 19.9 | 480.08 | 9553.59
6 | Воздуховоды из оцинкованной стали толщиной 0,7 мм периметром от 1100 до 1600 мм | м2 | 1.2 | 637.6 | 765.12
7 | Вставка гибкая 300х200 | шт. | 1 | 608.64 | 608.64
8 | Вставка гибкая 400х200 | шт. | 1 | 658.98 | 658.98
9 | Дроссель-клапан ф100 | шт. | 1 | 538.17 | 538.17
10 | Дроссель-клапан ф160 | шт. | 1 | 538.17 | 538.17
11 | Дроссель-клапан ф315 | шт. | 1 | 817.32 | 817.32
12 | Зонт ф315 | шт. | 1 | 387.15 | 387.15
13 | Клапан обратный SА 315 | шт. | 1 | 878.64 | 878.64
14 | Приточная вентиляционная установка "Колибри-1000" N=13,355 кВт | шт. | 1 | 53816.95 | 53816.95
15 | Решетка вытяжная ВР-Г 150х100 | шт. | 1 | 212.34 | 212.34
16 | Решетка вытяжная ВР-Г 200х100 | шт. | 5 | 228.81 | 1144.05
17 | Решетка вытяжная ВР-Г 200х150 | шт. | 2 | 313.02 | 626.04
18 | Решетка наружная 400х200 | шт. | 1 | 839.29 | 839.29
19 | Решетка приточная ВР-ГВ 150х100 | шт. | 1 | 263.59 | 263.59 | 103.64 | 2.5433
20 | Решетка приточная ВР-ГВ 200х150 | шт. | 3 | 352.37 | 1057.11
21 | Решетка приточная ВР-ГВ 200х200 | шт. | 2 | 417.36 | 834.72
22 | Сетка просечная | м2 | 0.5 | 73.22 | 36.61
23 | Теплоизоляция Стизол 8 | м2 | 2.2 | 22.88 | 50.34
24 | Шумоглушитель CSA -315/600 | шт. | 1 | 2924.24 | 2924.24 | 99081.96
25 | Щит управления ЩМП 01 в сборе | шт. | 1 | 8237.29 | 8237.29
26 | Провод ПВС 5*6 | м | 35 | 113.01 | 3955.35
27 | Кабель-канал 40*40 | м | 30 | 107.55 | 3226.5
Начальник ПСО ______________________ Смолина Н.Л.