## Локальная смета
СОГЛАСОВАНО: | [7 empty] | УТВЕРЖДАЮ:
_____________________________ | [7 empty] | _____________________________
" _____ " ________________ 200_ г. | [7 empty] | "______ " _______________200_ г.
Школа №64
(наименование стройки)
ЛОКАЛЬНЫЙ СМЕТНЫЙ РАСЧЕТ №
(локальная смета)
на | ремонт кровли
(наименование работ и затрат, наименование объекта)
Основание: чертежи №
| Сметная стоимость строительных работ ___________________________________________________________ |  | ___________________________159,996 |  | тыс.руб.
| Средства на оплату труда ___________________________________________________________ |  | ___________________________19,104 |  | тыс.руб.
| Сметная трудоемкость ___________________________________________________________ |  | ___________________________________________________________447,38 |  | чел.час
Составлен(а) в текущих (прогнозных) ценах по состоянию на _1кв.__2007 г.
№ пп | Шифр и номер позиции норматива | Наименование работ и затрат, единица измерения | Количество | Стоимость единицы, руб. |  | Общая стоимость, руб. |  |  | Затраты труда рабочих, чел.-ч, не занятых обслуживанием машин
|  |  |  | всего | эксплуатации машин | Всего | оплаты труда | эксплуатация машин
|  |  |  | оплаты труда | в т.ч. оплаты труда |  |  | в т.ч. оплаты труда | на единицу | всего
1 | 2 | 3 | 4 | 5 | 6 | 7 | 8 | 9 | 10 | 11
Раздел 1. Новый Раздел
1 | ТЕР46-04-008-01 | Разборка покрытий кровель: из рулонных материалов (100 м2 покрытия) НР, (2650,35 руб.): 110%*0,94 от ФОТ (2563,2 руб.) СП, (1794,24 руб.): 70% от ФОТ (2563,2 руб.) | 4.6 | 132,79 90,31 | 42.48 | 610.83 | 415.43 | 195.4 | 14.38 | 66.15
2 | ТЕР12-01-017-01 | Разборка выравнивающих стяжек цементно-песчаных: толщиной 15 мм (100 м2 стяжек) КОЭФ. К ПОЗИЦИИ: ОЗП=1,15; ЭМ=1,25; ЗПМ=1,25; ТЗ=1,15; ТЗМ=1,25; Новый коэффициент ПЗ=0,5; ОЗП=0,5; ЭМ=0,5; ЗПМ=0,5; МАТ=0,5; ТЗ=0,5; ТЗМ=0,5 НР, (2724,81 руб.): 120%*0,9 * 0,94 от ФОТ (2684,01 руб.) СП, (1482,92 руб.): 65%*0,85 от ФОТ (2684,01 руб.) | 4 | 261,14 98,29 | 162,85 10,46 | 1044.56 | 393.16 | 651,4 41,85 | 15.6515 | 62.61
3 | ТЕР12-01-017-01 | Устройство выравнивающих стяжек цементно-песчаных: толщиной 15 мм (100 м2 стяжек) КОЭФ. К ПОЗИЦИИ: ОЗП=1,15; ЭМ=1,25; ЗПМ=1,25; ТЗ=1,15; ТЗМ=1,25 НР, (5449,61 руб.): 120%*0,9 * 0,94 от ФОТ (5368,02 руб.) СП, (2965,83 руб.): 65%*0,85 от ФОТ (5368,02 руб.) | 4 | 1831,76 196,58 | 325,7 20,92 | 7327.04 | 786.32 | 1302,8 83,70 | 31.303 | 125.21
4 | ТЕР12-01-002-09 | Устройство кровель плоских из наплавляемых материалов: в два слоя (100 м2 кровли) КОЭФ. К ПОЗИЦИИ: ОЗП=1,15; ЭМ=1,25; ЗПМ=1,25; ТЗ=1,15; ТЗМ=1,25 НР, (3676,71 руб.): 120%*0,9 * 0,94 от ФОТ (3621,66 руб.) СП, (2000,97 руб.): 65%*0,85 от ФОТ (3621,66 руб.) | 4.6 | 237,49 125,02 | 63,28 2,59 | 1092.46 | 575.08 | 291,07 11,90 | 16.514 | 75.96
5 | 101-9122 | Материалы рулонные кровельные для нижних слоев (марка по проекту) (м2) КОЭФ. К ПОЗИЦИИ: ОЗП=1,15; ЭМ=1,25; ЗПМ=1,25; ТЗ=1,15; ТЗМ=1,25 | 533.6 | 9.09 |  | 4850.42
6 | 101-9121 | Материалы рулонные кровельные для верхнего слоя (марка по проекту) (м2) КОЭФ. К ПОЗИЦИИ: ОЗП=1,15; ЭМ=1,25; ЗПМ=1,25; ТЗ=1,15; ТЗМ=1,25 | 524.4 | 10.14 |  | 5317.42
7 | ТЕРр58-19-03 | Смена мелких покрытий из листовой стали в кровлях из рулонных и штучных материалов: карнизных свесов (100 м покрытий) НР, (3286,26 руб.): 83%*0,94 от ФОТ (4212,07 руб.) СП, (2737,85 руб.): 65% от ФОТ (4212,07 руб.) | 1.02 | 5344,02 666,16 | 18,19 3,13 | 5450.9 | 679.48 | 18,55 3,19 | 101.24 | 103.26
8 | ТЕР12-01-004-02 | Устройство примыканий рулонных и мастичных кровель к стенам и парапетам высотой: более 600 мм с одним фартуком (100 м примыканий) КОЭФ. К ПОЗИЦИИ: ОЗП=1,15; ЭМ=1,25; ЗПМ=1,25; ТЗ=1,15; ТЗМ=1,25 НР, (665,34 руб.): 120%*0,9 * 0,94 от ФОТ (655,38 руб.) СП, (362,1 руб.): 65%*0,85 от ФОТ (655,38 руб.) | 0.26 | 5969,39 403,88 | 217,46 4,65 | 1552.04 | 105.01 | 56,54 1,21 | 54.579 | 14.19
9 | 101-9123 | Материалы рулонные кровельные (м2) КОЭФ. К ПОЗИЦИИ: ОЗП=1,15; ЭМ=1,25; ЗПМ=1,25; ТЗ=1,15; ТЗМ=1,25 | 49.14 | 10.14 |  | 498.28
Итого прямые затраты по смете в ценах 2001г. | [5 empty] | 27743.95 | 2954.48 | 2515,76 141,85 |  | 447.38
Итого прямые затраты по смете с учетом коэффициентов к итогам | [5 empty] | 105793.03 | 18229.14 | 7824,01 875,21 |  | 447.38
Накладные расходы | [5 empty] | 18453.09
Сметная прибыль | [5 empty] | 11343.91
Итоги по смете:
Работы по реконструкции зданий и сооружений (усиление и замена существующих конструкций, разборка и возведение отдельных конструктивных элементов):
Итого Поз. 1 | [5 empty] | 610.83 | 415.43 | 195.4 |  | 66.15
Всего с учетом " ОЗП=6,17; ЭМ=3,11; ЗПМ=6,17; МАТ=3,58" | [5 empty] | 3170.89 | 2563.2 | 607.69 |  | 66.15
Накладные расходы 110%*0,94 ФОТ (от 2 563,20) | [5 empty] | 2650.35
Сметная прибыль 70% ФОТ (от 2 563,20) | [5 empty] | 1794.24
Итого c накладными и см. прибылью | [5 empty] | 7615.48 |  |  |  | 66.15
Кровли:
Итоги по Поз. 2-4, 8 НР 120%*0,9 * 0,94 ФОТ; СП 65%*0,85 ФОТ
Итого Поз. 2-4, 8 | [5 empty] | 11016.1 | 1859.57 | 2301,81 138,66 |  | 277.97
Всего с учетом " ОЗП=6,17; ЭМ=3,11; ЗПМ=6,17; МАТ=3,58" | [5 empty] | 43172.08 | 11473.55 | 7158,63 855,53 |  | 277.97
Накладные расходы 120%*0,9 * 0,94 ФОТ (от 12 329,08) | [5 empty] | 12516.48
Сметная прибыль 65%*0,85 ФОТ (от 12 329,08) | [5 empty] | 6811.82
Итого c накладными и см. прибылью | [5 empty] | 62500.38 |  |  |  | 277.97
Итоги по Поз. 5-6, 9 НР 120%*0,94 ФОТ; СП 65% ФОТ
Итого Поз. 5-6, 9 | [5 empty] | 10666.12
Всего с учетом " ОЗП=6,17; ЭМ=3,11; ЗПМ=6,17; МАТ=3,58" | [5 empty] | 38184.71
Накладные расходы 120%*0,94 ФОТ (от 0,00)
Сметная прибыль 65% ФОТ (от 0,00)
Итого c накладными и см. прибылью | [5 empty] | 38184.71
Итого | [5 empty] | 100685.09 |  |  |  | 277.97
Крыши, кровли (ремонтно-строительные):
Итого Поз. 7 | [5 empty] | 5450.9 | 679.48 | 18,55 3,19 |  | 103.26
Всего с учетом " ОЗП=6,17; ЭМ=3,11; ЗПМ=6,17; МАТ=3,58" | [5 empty] | 21265.35 | 4192.39 | 57,69 19,68 |  | 103.26
Накладные расходы 83%*0,94 ФОТ (от 4 212,07) | [5 empty] | 3286.26
Сметная прибыль 65% ФОТ (от 4 212,07) | [5 empty] | 2737.85
Итого c накладными и см. прибылью | [5 empty] | 27289.46 |  |  |  | 103.26
Итого | [5 empty] | 135590.03 |  |  |  | 447.38
В том числе:
Материалы | [5 empty] | 79739.88
Машины и механизмы | [5 empty] | 7824.01
ФОТ | [5 empty] | 19104.35
Накладные расходы | [5 empty] | 18453.09
Сметная прибыль | [5 empty] | 11343.91
НДС 18% | [5 empty] | 24406.21
ВСЕГО по смете | [5 empty] | 159996 |  |  |  | 447.38
Составил
Проверил