## Локальная смета
СОГЛАСОВАНО: | [7 empty] | УТВЕРЖДАЮ:
_____________________________ | [7 empty] | гл. врач МУЗ ГКБ №1 Альпер И.А.____________
" _____ " ________________ 200_ г. | [7 empty] | "______ " _______________200_ г.
9-й корпус
(наименование стройки)
ЛОКАЛЬНЫЙ СМЕТНЫЙ РАСЧЕТ №
(локальная смета)
на | ремонт перекрытия
(наименование работ и затрат, наименование объекта)
Основание: чертежи №
| Сметная стоимость строительных работ ___________________________________________________________ |  | ___________________________479,772 |  | тыс.руб.
| Средства на оплату труда ___________________________________________________________ |  | ___________________________76,928 |  | тыс.руб.
| Сметная трудоемкость ___________________________________________________________ |  | ___________________________________________________________1766,73 |  | чел.час
Составлен(а) в текущих (прогнозных) ценах по состоянию на _2кв.__2007 г.
№ пп | Шифр и номер позиции норматива | Наименование работ и затрат, единица измерения | Количество | Стоимость единицы, руб. |  | Общая стоимость, руб. |  |  | Затраты труда рабочих, чел.-ч, не занятых обслуживанием машин
|  |  |  | всего | эксплуатации машин | Всего | оплаты труда | эксплуатация машин
|  |  |  | оплаты труда | в т.ч. оплаты труда |  |  | в т.ч. оплаты труда | на единицу | всего
1 | 2 | 3 | 4 | 5 | 6 | 7 | 8 | 9 | 10 | 11
Раздел 1. Новый Раздел
1 | ТЕРр54-03-03 | Разборка подшивки потолков: оштукатуренной (100 м2 подшивки) КОЭФ. К ПОЗИЦИИ: ОЗП=1,15; ЭМ=1,15; ЗПМ=1,15; ТЗ=1,15; ТЗМ=1,15 НР, (6404,9 руб.): 85%*0,94 от ФОТ (8016,15 руб.) СП, (6412,92 руб.): 80% от ФОТ (8016,15 руб.) | 1.9 | 766,98 619,99 | 146,99 38,20 | 1457.26 | 1177.98 | 279,28 72,59 | 91.8505 | 174.52
2 | ТЕР10-01-021-04 | Разборка перекрытий (100 м2 перекрытий) КОЭФ. К ПОЗИЦИИ: ОЗП=1,15; ЭМ=1,25; ЗПМ=1,25; ТЗ=1,15; ТЗМ=1,25; ОЗП=1,35; ЭМ=1,35; ЗПМ=1,35; ТЗ=1,35; ТЗМ=1,35; Новый коэффициент ОЗП=0,8; ТЗ=0,8 НР, (12674 руб.): 118%*0,9 * 0,94 от ФОТ (12695,58 руб.) СП, (6798,48 руб.): 63%*0,85 от ФОТ (12695,58 руб.) | 1.9 | 1692,27 1004,90 | 687,37 37,51 | 3215.32 | 1909.32 | 1306 71,27 | 147.562 | 280.37
3 | ТЕР10-01-021-04 | Устройство перекрытий с укладкой балок по стенам: каменным с несущей подшивкой из досок (100 м2 перекрытий) КОЭФ. К ПОЗИЦИИ: ОЗП=1,15; ЭМ=1,25; ЗПМ=1,25; ТЗ=1,15; ТЗМ=1,25; ОЗП=1,35; ЭМ=1,35; ЗПМ=1,35; ТЗ=1,35; ТЗМ=1,35 НР, (15728,42 руб.): 118%*0,9 * 0,94 от ФОТ (15755,2 руб.) СП, (8436,91 руб.): 63%*0,85 от ФОТ (15755,2 руб.) | 1.9 | 7384,94 1256,13 | 687,37 37,51 | 14031.38 | 2386.64 | 1306 71,27 | 184.4525 | 350.46
4 | 203-9063 | Балки с черепными брусками (м3) КОЭФ. К ПОЗИЦИИ: ОЗП=1,15; ЭМ=1,25; ЗПМ=1,25; ТЗ=1,15; ТЗМ=1,25; ОЗП=1,35; ЭМ=1,35; ЗПМ=1,35; ТЗ=1,35; ТЗМ=1,35 | 4 | 1704 |  | 6816
5 | 104-0004 | Плиты теплоизоляционные из минеральной ваты на синтетическом связующем М-125 (м3) КОЭФ. К ПОЗИЦИИ: ОЗП=1,15; ЭМ=1,25; ЗПМ=1,25; ТЗ=1,15; ТЗМ=1,25; ОЗП=1,35; ЭМ=1,35; ЗПМ=1,35; ТЗ=1,35; ТЗМ=1,35 | 36 | 337.65 |  | 12155.4
6 | ТЕРр54-07-01 | Смена засыпки перекрытия: с укладкой толя (100 м2 перекрытия) КОЭФ. К ПОЗИЦИИ: ОЗП=1,15; ЭМ=1,15; ЗПМ=1,15; ТЗ=1,15; ТЗМ=1,15 НР, (16758,61 руб.): 85%*0,94 от ФОТ (20974,48 руб.) СП, (16779,58 руб.): 80% от ФОТ (20974,48 руб.) | 1.9 | 2698,76 1619,49 | 412,87 102,70 | 5127.65 | 3077.03 | 784,46 195,12 | 270.365 | 513.69
7 | ТЕР10-01-022-01 | Подшивка потолков: досками обшивки (100 м2 потолков) КОЭФ. К ПОЗИЦИИ: ОЗП=1,15; ЭМ=1,25; ЗПМ=1,25; ТЗ=1,15; ТЗМ=1,25; ОЗП=1,35; ЭМ=1,35; ЗПМ=1,35; ТЗ=1,35; ТЗМ=1,35 НР, (7574,29 руб.): 118%*0.9 * 0,94 от ФОТ (7587,19 руб.) СП, (4062,94 руб.): 63%*0,85 от ФОТ (7587,19 руб.) | 1.9 | 4296,88 619,48 | 114,4 3,49 | 8164.08 | 1177.01 | 217,35 6,64 | 89.0048 | 169.11
8 | ТЕРр69-10-02 | Антисептирование древесины: пастами битумными (100 м2 обработанной поверхности) КОЭФ. К ПОЗИЦИИ: ОЗП=1,15; ЭМ=1,15; ЗПМ=1,15; ТЗ=1,15; ТЗМ=1,15 НР, (1458,83 руб.): 78%*0,94 от ФОТ (1989,67 руб.) СП, (994,84 руб.): 50% от ФОТ (1989,67 руб.) | 4 | 1074,13 77,50 | 1,1 0,10 | 4296.53 | 309.99 | 4,42 0,41 | 11.2815 | 45.13
9 | ТЕРр69-10-12 | При двухкратной обработке лесоматериалов с перерывом на просушку после первой обработки добавлять к: 69-10-2 (100 м2 обработанной поверхности) КОЭФ. К ПОЗИЦИИ: ОЗП=1,15; ЭМ=1,15; ЗПМ=1,15; ТЗ=1,15; ТЗМ=1,15 НР, (1167,86 руб.): 78%*0,94 от ФОТ (1592,82 руб.) СП, (796,41 руб.): 50% от ФОТ (1592,82 руб.) | 4 | 1058,65 62,02 | 1,1 0,10 | 4234.61 | 248.08 | 4,42 0,41 | 9.0275 | 36.11
10 | ТЕРр69-07-02 | Устройство: переходных мостиков (100 погонных м ходов или переходных мостиков) КОЭФ. К ПОЗИЦИИ: ОЗП=1,15; ЭМ=1,15; ЗПМ=1,15; ТЗ=1,15; ТЗМ=1,15 НР, (5624,03 руб.): 78%*0,94 от ФОТ (7670,52 руб.) СП, (3835,26 руб.): 50% от ФОТ (7670,52 руб.) | 1.5 | 5739,87 775,58 | 205,9 22,18 | 8609.8 | 1163.37 | 308,84 33,28 | 120.06 | 180.09
11 | ТЕРр69-09-01 | Очистка помещений от строительного мусора (100 т мусора) КОЭФ. К ПОЗИЦИИ: ОЗП=1,15; ЭМ=1,15; ЗПМ=1,15; ТЗ=1,15; ТЗМ=1,15 НР, (473,55 руб.): 78%*0,94 от ФОТ (645,87 руб.) СП, (322,94 руб.): 50% от ФОТ (645,87 руб.) | 0.07 | 1439,37 1439,37 |  | 100.76 | 100.76 |  | 246.468 | 17.25
Итого прямые затраты по смете в ценах 2001г. | [5 empty] | 68208.79 | 11550.18 | 4210,77 450,99 |  | 1766.73
Итого прямые затраты по смете с учетом коэффициентов к итогам | [5 empty] | 281315.46 | 74036.64 | 13221,82 2890,84 |  | 1766.73
Накладные расходы | [5 empty] | 67864.47
Сметная прибыль | [5 empty] | 48440.27
Итоги по смете:
Перекрытия (ремонтно-строительные):
Итого Поз. 1, 6 | [5 empty] | 6584.91 | 4255.01 | 1063,74 267,71 |  | 688.21
Всего с учетом "коэф 2кв. 2007г. ОЗП=6,41; ЭМ=3,14; ЗПМ=6,41; МАТ=3,7" | [5 empty] | 35299.54 | 27274.61 | 3340,14 1716,02 |  | 688.21
Накладные расходы 85%*0,94 ФОТ (от 28 990,63) | [5 empty] | 23163.51
Сметная прибыль 80% ФОТ (от 28 990,63) | [5 empty] | 23192.5
Итого c накладными и см. прибылью | [5 empty] | 81655.55 |  |  |  | 688.21
Деревянные конструкции:
Итоги по Поз. 2-3 НР 118%*0,9 * 0,94 ФОТ; СП 63%*0,85 ФОТ
Итого Поз. 2-3 | [5 empty] | 17246.7 | 4295.96 | 2612,00 142,54 |  | 630.83
Всего с учетом "коэф 2кв. 2007г. ОЗП=6,41; ЭМ=3,14; ЗПМ=6,41; МАТ=3,7" | [5 empty] | 73992.12 | 27537.1 | 8201,68 913,68 |  | 630.83
Накладные расходы 118%*0,9 * 0,94 ФОТ (от 28 450,78) | [5 empty] | 28402.41
Сметная прибыль 63%*0,85 ФОТ (от 28 450,78) | [5 empty] | 15235.39
Итого c накладными и см. прибылью | [5 empty] | 117629.92 |  |  |  | 630.83
Итоги по Поз. 4-5 НР 118%*0,94 ФОТ; СП 63% ФОТ
Итого Поз. 4-5 | [5 empty] | 18971.4
Всего с учетом "коэф 2кв. 2007г. ОЗП=6,41; ЭМ=3,14; ЗПМ=6,41; МАТ=3,7" | [5 empty] | 70194.18
Накладные расходы 118%*0,94 ФОТ (от 0,00)
Сметная прибыль 63% ФОТ (от 0,00)
Итого c накладными и см. прибылью | [5 empty] | 70194.18
Итоги по Поз. 7 НР 118%*0.9 * 0,94 ФОТ; СП 63%*0,85 ФОТ
Итого Поз. 7 | [5 empty] | 8164.08 | 1177.01 | 217,35 6,64 |  | 169.11
Всего с учетом "коэф 2кв. 2007г. ОЗП=6,41; ЭМ=3,14; ЗПМ=6,41; МАТ=3,7" | [5 empty] | 33275.07 | 7544.63 | 682,48 42,56 |  | 169.11
Накладные расходы 118%*0.9 * 0,94 ФОТ (от 7 587,19) | [5 empty] | 7574.29
Сметная прибыль 63%*0,85 ФОТ (от 7 587,19) | [5 empty] | 4062.94
Итого c накладными и см. прибылью | [5 empty] | 44912.3 |  |  |  | 169.11
Итого | [5 empty] | 232736.4 |  |  |  | 799.94
Прочие ремонтно-строительные работы:
Итого Поз. 8-11 | [5 empty] | 17241.7 | 1822.2 | 317,68 34,10 |  | 278.58
Всего с учетом "коэф 2кв. 2007г. ОЗП=6,41; ЭМ=3,14; ЗПМ=6,41; МАТ=3,7" | [5 empty] | 68554.55 | 11680.3 | 997,52 218,58 |  | 278.58
Накладные расходы 78%*0,94 ФОТ (от 11 898,88) | [5 empty] | 8724.26
Сметная прибыль 50% ФОТ (от 11 898,88) | [5 empty] | 5949.44
Итого c накладными и см. прибылью | [5 empty] | 83228.25 |  |  |  | 278.58
Итого | [5 empty] | 397620.2 |  |  |  | 1766.73
В том числе:
Материалы | [5 empty] | 194057
Машины и механизмы | [5 empty] | 13221.82
ФОТ | [5 empty] | 76927.48
Накладные расходы | [5 empty] | 67864.47
Сметная прибыль | [5 empty] | 48440.27
Временные 0,25% | [5 empty] | 994.05
Итого | [5 empty] | 398614.25
Непредвиденные затраты 2% | [5 empty] | 7972.29
Итого с непредвиденными | [5 empty] | 406586.54
НДС 18% | [5 empty] | 73185.58
ВСЕГО по смете | [5 empty] | 479772.12 |  |  |  | 1766.73
Составил
Проверил