## Локальная смета
СОГЛАСОВАНО: | [9 empty] | УТВЕРЖДАЮ:
_____________________________ | [9 empty] | _____________________________
" _____ " ________________ 200_ г. | [9 empty] | "______ " _______________200_ г.
МДОУ № 196
(наименование стройки)
ЛОКАЛЬНЫЙ СМЕТНЫЙ РАСЧЕТ № 1
(локальная смета)
на | ОБЩЕСТРОИТЕЛЬНЫЕ РАБОТЫ
(наименование работ и затрат, наименование объекта)
Основание: чертежи №
| Сметная стоимость строительных работ ___________________________________________________________ |  | ___________________________170093,98 |  | руб.
| Средства на оплату труда ___________________________________________________________ |  | ___________________________28871,67 |  | руб.
| Сметная трудоемкость ___________________________________________________________ |  | ___________________________________________________________632,31 |  | чел.час
Составлен(а) в текущих (прогнозных) ценах по состоянию на 2 КВ. 2007 г.
№ пп | Шифр и номер позиции норматива | Наименование работ и затрат, единица измерения | Количество | Стоимость единицы, руб. |  |  | Общая стоимость, руб. |  |  |  | Затраты труда рабочих, чел.-ч, не занятых обслуживанием машин
|  |  |  | всего | эксплуатации машин | материалы | Всего | оплаты труда | эксплуатация машин | материалы
|  |  |  | оплаты труда | в т.ч. оплаты труда |  |  |  | в т.ч. оплаты труда |  | на единицу | всего
1 | 2 | 3 | 4 | 5 | 6 | 7 | 8 | 9 | 10 | 11 | 12 | 13
Раздел 1. Новый Раздел
1 | ТЕРр61-04-07 | Ремонт штукатурки потолков по камню и бетону цементно-известковым раствором, площадью отдельных мест до 1 м2: толщиной слоя до 20 мм (100 м2 отремонтированной поверхности) НР, (300,17 руб.): 79%*0,94 ФОТ (от 404,22 руб.) СП, (202,11 руб.): 50% ФОТ (от 404,22 руб.) | 0.03 | 3593,7 2095,75 | 24,74 6,43 | 1473.21 | 107.81 | 62.87 | 0,74 0,19 | 44.2 | 290.27 | 8.71
2 | ТЕРр62-03-02 | Обработка поверхности потолков грунтом глубокого проникновения (100 м2 окрашиваемой поверхности) НР, (2419,65 руб.): 80%*0,94 ФОТ (от 3217,62 руб.) СП, (1608,81 руб.): 50% ФОТ (от 3217,62 руб.) | 2.84 | 384,16 175,32 | 9,2 1,43 | 199.64 | 1091.01 | 497.91 | 26,13 4,06 | 566.97 | 25.19 | 71.54
3 | 101-9840 | Грунт глубокого проникновения (т) | 0.04516 | 8200 |  | 8200 | 370.31 |  |  | 370.31
4 | ТЕРр62-17-03 | Окраска водоэмульсионными составами поверхностей потолков ранее окрашенных известковой или клеевой краской с расчисткой старой краски более 35 % (100 м2 окрашиваемой поверхности) НР, (3261,04 руб.): 80%*0,94 ФОТ (от 4336,49 руб.) СП, (2168,25 руб.): 50% ФОТ (от 4336,49 руб.) | 2.84 | 1894,91 236,78 | 9,2 1,43 | 1648.93 | 5381.54 | 672.46 | 26,13 4,06 | 4682.95 | 34.02 | 96.62
5 | ТЕРр63-05-01 | Снятие обоев: простых и улучшенных (100 м2 очищаемой поверхности) НР, (54,56 руб.): 77%*0,94 ФОТ (от 75,38 руб.) СП, (37,69 руб.): 50% ФОТ (от 75,38 руб.) | 0.18 | 65,31 65,31 |  |  | 11.76 | 11.76 |  |  | 10.4 | 1.87
6 | ТЕРр53-01-01 | Разборка обшивки : неоштукатуренной (100 м2 стен) НР, (98,14 руб.): 86%*0,94 ФОТ (от 121,4 руб.) СП, (84,98 руб.): 70% ФОТ (от 121,4 руб.) | 0.24 | 131,11 74,91 | 56,2 4,02 |  | 31.47 | 17.98 | 13,49 0,96 |  | 12.3 | 2.95
7 | ТЕР10-04-001-03 | Устройство перегородок с заделкой стыков водостойкой шпатлевкой для жилых и общественных зданий с обшивкой гипсокартонными листами: в два слоя без изоляционной прокладки, толщиной перегородки 106 мм (100 м2 перегородок) НР, (1481,4 руб.): 118%*(0,94*0,9) ФОТ (от 1483,92 руб.) СП, (794,64 руб.): 63%*0,85 ФОТ (от 1483,92 руб.) | 0.14 | 19695,47 1427,36 | 252,78 9,72 | 18015.33 | 2757.37 | 199.83 | 35,39 1,36 | 2522.15 | 211.46 | 29.6
8 | ТЕР15-04-005-05 | Окраска поливинилацетатными водоэмульсионными составами улучшенная по сборным конструкциям, подготовленным под окраску стен (100 м2 окрашиваемой поверхности) НР, (436,95 руб.): 105%*(0,94*0,9) ФОТ (от 491,9 руб.) СП, (229,96 руб.): 55%*0,85 ФОТ (от 491,9 руб.) | 0.36 | 1195,89 183,46 | 9,94 1,71 | 1002.49 | 430.52 | 66.05 | 3,58 0,62 | 360.89 | 25.41 | 9.15
9 | ТЕРр61-02-07 | Ремонт штукатурки внутренних стен по камню и бетону цементно-известковым раствором, площадью отдельных мест до 1 м2: толщиной слоя до 20 мм (100 м2 отремонтированной поверхности) НР, (544,5 руб.): 79%*0,94 ФОТ (от 733,24 руб.) СП, (366,62 руб.): 50% ФОТ (от 733,24 руб.) | 0.07 | 3054,27 1628,14 | 23,02 5,98 | 1403.11 | 213.8 | 113.97 | 1,61 0,42 | 98.22 | 228.35 | 15.98
10 | ТЕРр62-07-05 | Улучшенная масляная окраска ранее окрашенных стен за 2 раза с расчисткой старой краски: до 35 % (100 м2 окрашиваемой поверхности) НР, (7379,91 руб.): 80%*0,94 ФОТ (от 9813,71 руб.) СП, (4906,86 руб.): 50% ФОТ (от 9813,71 руб.) | 4.28 | 728,39 356,28 | 9,2 1,43 | 362.91 | 3117.51 | 1524.88 | 39,38 6,12 | 1553.25 | 51.19 | 219.09
11 | 101-9840 | Краски масляные готовые к применению для внутренних работ (т) | 0.09031 | 19800 |  | 19800 | 1788.14 |  |  | 1788.14
12 | ТЕРр62-09-05 | Улучшенная масляная окраска ранее окрашенных окон за 2 раза с расчисткой старой краски: до 35 % (100 м2 окрашиваемой поверхности) НР, (2900 руб.): 80%*0,94 ФОТ (от 3856,38 руб.) СП, (1928,19 руб.): 50% ФОТ (от 3856,38 руб.) | 0.84 | 1054,11 714,79 | 9,2 1,43 | 330.12 | 885.45 | 600.42 | 7,73 1,20 | 277.3 | 102.7 | 86.27
13 | 101-9840 | Краски масляные готовые к применению для внутренних работ (т) | 0.01856 | 19800 |  | 19800 | 367.49 |  |  | 367.49
14 | ТЕРр62-10-05 | Улучшенная масляная окраска ранее окрашенных дверей за 2 раза с расчисткой старой краски: до 35 % (100 м2 окрашиваемой поверхности) НР, (803,84 руб.): 80%*0,94 ФОТ (от 1068,93 руб.) СП, (534,47 руб.): 50% ФОТ (от 1068,93 руб.) | 0.36 | 816,89 461,80 | 9,2 1,43 | 345.89 | 294.08 | 166.25 | 3,31 0,51 | 124.52 | 66.35 | 23.89
15 | 101-9840 | Краски масляные готовые к применению для внутренних работ (т) | 0.00774 | 19800 |  | 19800 | 153.25 |  |  | 153.25
16 | ТЕРр62-32-02 | Окраска масляными составами ранее окрашенных поверхностей стальных и чугунных труб: стальных за 2 раза (100 м2 окрашиваемой поверхности) НР, (303,58 руб.): 80%*0,94 ФОТ (от 403,7 руб.) СП, (201,85 руб.): 50% ФОТ (от 403,7 руб.) | 0.12 | 679 524,71 | 0,96 0,09 | 153.33 | 81.48 | 62.97 | 0,12 0,01 | 18.39 | 80.6 | 9.67
17 | 101-9840 | Краски масляные готовые к применению для внутренних работ (т) | 0.001932 | 19800 |  | 19800 | 38.25 |  |  | 38.25
18 | ТЕРр62-33-02 | Окраска масляными составами ранее окрашенных поверхностей радиаторов и ребристых труб отопления за: 2 раза (100 м2 окрашиваемой поверхности) НР, (112,03 руб.): 80%*0,94 ФОТ (от 148,97 руб.) СП, (74,49 руб.): 50% ФОТ (от 148,97 руб.) | 0.05 | 619,17 464,88 | 0,96 0,09 | 153.33 | 30.96 | 23.24 | 0.05 | 7.67 | 65.94 | 3.3
19 | 101-9840 | Краски масляные готовые к применению для внутренних работ (т) | 0.00805 | 19800 |  | 19800 | 159.39 |  |  | 159.39
20 | ТЕРр56-09-01 | Демонтаж дверных коробок в каменных стенах с: отбивкой штукатурки откосов (100 коробок) НР, (176,93 руб.): 82%*0,94 ФОТ (от 229,54 руб.) СП, (142,31 руб.): 62% ФОТ (от 229,54 руб.) | 0.03 | 1620,88 1158,28 | 462,6 35,45 |  | 48.63 | 34.75 | 13,88 1,06 |  | 179.3 | 5.38
21 | ТЕРр56-10-01 | Снятие дверных полотен (100 м2 дверных полотен) НР, (68,82 руб.): 82%*0,94 ФОТ (от 89,29 руб.) СП, (55,36 руб.): 62% ФОТ (от 89,29 руб.) | 0.06 | 232,19 232,19 |  |  | 13.93 | 13.93 |  |  | 36.28 | 2.18
22 | ТЕР10-01-039-02 | Установка блоков в наружных и внутренних дверных проемах в каменных стенах площадью проема более 3 м2 (100 м2 проемов) НР, (352,47 руб.): 118%*0,846 ФОТ (от 353,07 руб.) СП, (189,07 руб.): 63%*0,85 ФОТ (от 353,07 руб.) | 0.06 | 3940,55 703,40 | 1336,35 87,38 | 1900.8 | 236.43 | 42.2 | 80,18 5,24 | 114.05 | 92.92 | 5.58
23 | 203-9057 | Блоки дверные /мдф/ (м2) | 5.4 | 126.76 |  | 126.76 | 684.5 |  |  | 684.5
24 | 101-9411 | Скобяные изделия (компл) | 3 | 170 |  | 170 | 510 |  |  | 510
25 | ТЕРр63-07-05 | Разборка облицовки стен из плит и плиток керамических глазурованных плиток (100 м2 поверхности облицовки) НР, (204,14 руб.): 77%*0,94 ФОТ (от 282,04 руб.) СП, (141,02 руб.): 50% ФОТ (от 282,04 руб.) | 0.09 | 674,32 471,06 | 203,26 17,77 |  | 60.69 | 42.4 | 18,29 1,60 |  | 74.3 | 6.69
26 | ТЕР15-01-019-05 | Гладкая облицовка стен, столбов, пилястр и откосов (без карнизных, плинтусных и угловых плиток) без установки плиток туалетного гарнитура на клее из сухих смесей по кирпичу и бетону (100 м2 поверхности облицовки) НР, (704,57 руб.): 105%*0,846 ФОТ (от 793,17 руб.) СП, (370,81 руб.): 55%*0,85 ФОТ (от 793,17 руб.) | 0.09 | 9754,98 1181,56 | 33,93 12,92 | 8539.49 | 877.95 | 106.34 | 3,05 1,16 | 768.56 | 159.67 | 14.37
27 | ТЕР11-01-036-03 | Устройство покрытий из линолеума насухо: из готовых ковров на комнату (100 м2 покрытия) НР, (598,46 руб.): 123%*(0,94*0,9) ФОТ (от 575,11 руб.) СП, (366,63 руб.): 75%*0,85 ФОТ (от 575,11 руб.) | 0.66 | 6785,5 115,07 | 57,77 2,88 | 6612.66 | 4478.43 | 75.95 | 38,13 1,90 | 4364.35 | 17.2 | 11.35
28 | ТЕР09-03-050-01 | Монтаж стальных плинтусов из гнутого профиля (100 м плинтуса) НР, (84,24 руб.): 90%*(0,94*0,9) ФОТ (от 110,64 руб.) СП, (79,94 руб.): 85%*0,85 ФОТ (от 110,64 руб.) | 0.18 | 351,15 95,87 | 183.36 | 71.92 | 63.21 | 17.26 | 33 | 12.95 | 12.8 | 2.3
29 | 201-9002 | Молдинги соединительные (м.п.) | 18 | 14.12 |  | 14.12 | 254.16 |  |  | 254.16
30 | ТЕР11-01-039-01 | Устройство плинтусов деревянных (100 м плинтусов) НР, (185,5 руб.): 123%*(0,94*0,9) ФОТ (от 178,26 руб.) СП, (113,64 руб.): 75%*0,85 ФОТ (от 178,26 руб.) | 0.46 | 487,88 52,56 | 7.68 | 427.64 | 224.42 | 24.18 | 3.53 | 196.71 | 7.65 | 3.52
31 | ТЕРр62-18-02 | Окраска масляными составами: плинтусов (100 м2 окрашиваемой поверхности) НР, (78,72 руб.): 80%*0,94 ФОТ (от 104,68 руб.) СП, (52,34 руб.): 50% ФОТ (от 104,68 руб.) | 0.06 | 452,3 270,72 | 9,2 1,43 | 172.38 | 27.14 | 16.24 | 0,55 0,09 | 10.35 | 38.4 | 2.3
32 | 101-9840 | Краски масляные готовые к применению для внутренних работ (т) | 0.000801 | 19800 |  | 19800 | 15.86 |  |  | 15.86
Итого прямые затраты по смете в ценах 2001г. | [6 empty] | 24806.94 | 4393.84 | 348,27 30,56 | 20064.83 |  | 632.31
Итого прямые затраты по смете с учетом коэффициентов к итогам | [6 empty] | 104121.35 | 28659.24 | 1222,24 212,43 | 74239.87 |  | 632.31
Накладные расходы | [6 empty] | 22549.63
Сметная прибыль | [6 empty] | 14650.04
Итоги по смете:
Штукатурные работы (ремонтно-строительные) | [6 empty] | 3081.27 |  |  |  |  | 24.69
Малярные работы (ремонтно-строительные) | [6 empty] | 89402.44 |  |  |  |  | 512.68
Стекольные, обойные и облицовочные работы (ремонтно-строительные) | [6 empty] | 842.03 |  |  |  |  | 8.56
Стены (ремонтно-строительные) | [6 empty] | 340.73 |  |  |  |  | 2.95
Деревянные конструкции | [6 empty] | 19228.91 |  |  |  |  | 35.18
Отделочные работы | [6 empty] | 7218.06 |  |  |  |  | 23.52
Проемы (ремонтно-строительные) | [6 empty] | 799.04 |  |  |  |  | 7.56
Полы | [6 empty] | 19041.79 |  |  |  |  | 14.87
Строительные металлические конструкции | [6 empty] | 1366.75 |  |  |  |  | 2.3
Итого | [6 empty] | 141321.02 |  |  |  |  | 632.31
В том числе:
Материалы | [6 empty] | 74239.87
Машины и механизмы | [6 empty] | 1222.24
ФОТ | [6 empty] | 28871.67
Накладные расходы | [6 empty] | 22549.63
Сметная прибыль | [6 empty] | 14650.04
Временные 0
Итого | [6 empty] | 141321.02
Непредвиденные затраты 2% | [6 empty] | 2826.42
Итого с непредвиденными | [6 empty] | 144147.44
НДС 18% | [6 empty] | 25946.54
ВСЕГО по смете | [6 empty] | 170093.98 |  |  |  |  | 632.31
Составил
Проверил