## ШКОЛА № 23 лежаки
| Согласовано | [10 empty] | Утверждаю
_________________________ | [11 empty] | ________________________
_________________________ | [11 empty] | _________________________
"_____"_____________2007 г. | [11 empty] | "_____"_____________2007 г.
С М Е Т А
на ремонт канализации в школе № 23 ( лежаки )
Основание :дефектная ведомость(ведомость объемов работ)
Составлена в ценах :ТЭРр- 2001(Ивановской области)
№ | Номер | Наименование и характеристика | Единица | К-во | Прямые | в том числе,руб. |  |  |  | Прямые | в том числе,руб. |  |  |  | ФОТ | Н.Р | П.Н.
п/п | расценок | строительных работ и конструкций(оборудования) | измерений |  | затраты | оплата | эксплуатация маш. |  | Материалы | затраты | оплата | эксплуатация машин |  | Материалы | руб. | % | руб
[6 empty] | труда | всего | в т.ч. | расход |  | труда | всего | в т.ч. | расход
[6 empty] | рабочих |  | оплата | неучтенных |  | рабочих |  | оплата | неучтенных
[8 empty] | труда | материалов |  |  |  | труда | материалов
1 | 2 | 3 | 4 | 5 |  | 6 | 7 | 8 | 9 | 11 | 12 | 13 | 14 | 15
1 | ТЕРр
65-2-2 |  | Разборка трубопроводов из чугунных канали- | 100м | 1.3 | 591.89 | 580.89 | 11 | 2.86 | 0 | 923.3484 | 906.1884 | 17.16 | 4.4616 | 0 | 910.65 |  |  | 923.3484 |  | 0
зационных труб диаметром 100мм
Кстесн. =1,2к з/тр и э/м
|  | Накладные расходы | 69.56% | [12 empty] | 633.4481 |  | 0
|  | Плановые накопления | 50% | [13 empty] | 455.325 | 0
2 | ТЕР
16-04-002-01 |  | Прокладка трубопроводов канализации | 100м | 1.3 | 7918.91 | 492.18 | 28.86 | 0.62 | 7397.87 | 10556.4789 | 882.9709 | 56.277 | 1.209 | 9617.231 | 884.1799 |  |  | 10556.4789 |  | 9617.231
из полиэтиленовых труб диаметром 100мм
Кстесн. =1,15 к з/тр и э/м
|  | Накладные расходы | 108.3% | [12 empty] | 957.4608 |  | 0
|  | Плановые накопления | 70.55% | [13 empty] | 623.7889 | 0
|  | Крепления | кг | 23 |  | 9: 15; 15: 345 |  |  |  |  | 345
|  | фасонные и соединительные части | шт | 50 |  | 9: 75; 15: 3750 |  |  |  |  | 3750
|  | Итого |  |  |  | 11: 11479.8273; 12: 1789.1593; 13: 73.437; 14: 5.6706; 15: 9617.231 | 1794.8299 | 1590.9089 | 1079.1139 | 11479.8273 | 4095 | 9617.231
в том числе:
|  | В ценах 2007г. 1 кв. |  |  |  | 6.17 | 3.11 | 6.17 | 3.58 | 45697.1891 | 11039.113 | 228.3891 | 34.9876 | 34429.687 | 11074.1006 | 9815.9079 | 6658.133
|  | Накладные расходы |  |  |  | 11: 9815.9079
|  | Плановые накопления |  |  |  | 11: 6658.133
|  | Неучтенные материалы |  |  |  | 11: 4095; 15: 4095
|  | ТЗР по неучтенным материалам |  |  |  | 11: 204.75
|  | Итого |  |  |  | 11: 66470.9799
|  | Непредвиденные работы | % | 2 |  | 11: 1329.4196
|  | Итого |  |  |  | 11: 67800.3995
|  | НДС | % | 18 |  | 11: 12204.0719
|  | Итого по смете |  |  |  | 11: 80004.4714
|  | Всего |  |  |  | 11: 80000
Смету составил______________________________
Смету проверил______________________________
| Согласовано |  |  |  |  | 13: Утверждаю
_________________________ | [5 empty] | 13: ________________________
_________________________ | [5 empty] | 13: _________________________
"_____"_____________2006 г. | [5 empty] | 13: "_____"_____________2006 г.
С М Е Т А
на капитальный ремонт системы отопления по адресу: ул.Станко д. 32
Основание :дефектная ведомость(ведомость объемов работ)
Составлена в ценах :ТЭРр- 2001(Ивановской области)
№ | Номер | Наименование и характеристика | Единица | К-во | Прямые | 6: в том числе,руб.; 11: Прямые; 12: в том числе,руб. | ФОТ | Н.Р | П.Н.
п/п | расценок | строительных работ и конструкций(оборудования) | измерений |  | затраты | оплата | эксплуатация маш. |  | Материалы | затраты | оплата | эксплуатация машин |  | Материалы | руб. | % | руб
[6 empty] | труда | всего | в т.ч. | расход |  | труда | всего | в т.ч. | расход
[6 empty] | рабочих |  | оплата | неучтенных |  | рабочих |  | оплата | неучтенных
[8 empty] | труда | материалов |  |  |  | труда | материалов
1 | 2 | 3 | 4 | 5 |  | 6 | 7 | 8 | 9 | 11 | 12 | 13 | 14 | 15
1 | ТЕР
18-03-001-01 |  | Установка радиаторов чугунных | 100квт | 1.56 | 7221.66 | 546.55 | 430.87 | 23.28 | 321.24 | 2594.9477 | 1127.5873 | 966.226 | 48.029 | 501.1344 | 1175.6163 |  |  | 2594.9477 |  | 501.1344
К =1,15 к з/тр и К=1,25 к Э/м
Кстесн. =1,15 к з/тр и э/м
|  | Исключить стоимость радиаторов | квт | 100 |  | 9: 5923
|  | Накладные расходы | 108.3% | [12 empty] | 1273.0513 |  | 0
|  | Плановые накопления | 70.55% | [13 empty] | 829.3973 | 0
|  | Радиаторы чугунные | секц. | 1000 |  | 9: 220.4; 15: 220400 |  |  |  |  | 220400
2 | ТЕР
1948-01-09 |  | Установка радиаторов чугунных | 100квт | 1.56 | 7221.66 | 546.55 | 430.87 | 23.28 | 321.24 | 2594.9477 | 1127.5873 | 966.226 | 48.029 | 501.1344 | 1175.6163 |  |  | 2594.9477 |  | 501.1344
К =1,15 к з/тр и К=1,25 к Э/м
Кстесн. =1,15 к з/тр и э/м
|  | Исключить стоимость радиаторов | квт | 100 |  | 9: 5923
|  | Накладные расходы | 108.3% | [12 empty] | 1273.0513 |  | 0
|  | Плановые накопления | 70.55% | [13 empty] | 829.3973 | 0
|  | Радиаторы чугунные | секц. | 1000 |  | 9: 220.4; 15: 220400 |  |  |  |  | 220400
|  | Итого |  |  |  | 11: 5200.8954; 12: 2267.1746; 13: 1945.4519; 14: 110.0579; 15: 1002.2688 | 2351.2325 | 2546.1027 | 1658.7946 | 5189.8954 | 440800 | 1002.2688
в том числе:
|  | В ценах 2006г. |  |  |  | 5.61 | 2.96 | 5.61 | 2.92 | 21404.0122 | 12718.8496 | 5758.5378 | 617.425 | 2926.6249 | 13190.4146 | 14283.6361 | 9305.8375
|  | Накладные расходы |  |  |  | 11: 14283.6361
|  | Плановые накопления |  |  |  | 11: 9305.8375
|  | Неучтенные материалы |  |  |  | 11: 440800; 15: 440800
|  | ТЗР по неучтенным материалам |  |  |  | 11: 22040
|  | Итого |  |  |  | 11: 507833.4859
|  | НДС | % | 18 |  | 11: 91410.0275
|  | Всего по смете |  |  |  | 11: 599243.5133
Смету составил______________________________
Смету проверил______________________________