## Локальная смета 1
УТВЕРЖДАЮ
_______________Заведующий ДОУ №123
Л.А.Степанова
ЛОКАЛЬНАЯ СМЕТА №
Ремонт мягкой кровли по МДОУ №123
основание: ведомость объёмов работ
№ п/п | Шифр и номер позиции норматива | Наименование работ и затрат | Количество | Стоимость на единицу, руб |  |  |  |  | Общая стоимость, руб.
|  |  |  | Всего |  | Экспл. машин | Материалы |  | Всего |  | Основной зарплаты | Экспл. машин |  | Материалы
ед. изм.
|  |  |  | Осн. зарплаты |  | В т.ч. зарплаты | [5 empty] | В т.ч. зарплаты
1 | ТЕРр58-17-1 | Разборка покрытий кровель: Из рулонных материалов | 4.65 | 111.34 |  | 2.01 | 0 |  | 517.731 |  | 508.3845 | 9.3465 |  | 0
| (42) |  | 100 м2 | 109.33 |  | 0 | [5 empty] | 0
2 | ТЕР12-01-001-5 | Устройство кровель из наплавляемых материалов: в два слоя | 4.65 | 250.292 |  | 64.15 | 49.2 |  | 1163.8578 |  | 636.7803 | 298.2975 |  | 228.78
| (11) | ЗП=119,08*1,15; ЭММ=51,32*1,25; ЗПм=2,07*1,25 | 100 м2 кровли | 136.942 |  | 2.5875 | [5 empty] | 12.0319
2.1 | 101-9122 | Материалы кровельные для нижних слоев | 534.75 |  |  |  | 40.84 | [6 empty] | 21839.19
м2
2.2 | 101-9121 | Материалы кровельные для верхнего слоя | 525.45 |  |  |  | 44.91 | [6 empty] | 23597.9595
м2
3 | ТЕР12-01-017-1 | Устройство выравнивающих стяжек цементно-песчаных: толщиной 15 мм | 2.5 | 1831.761 |  | 325.7 | 1309.48 |  | 4579.4025 |  | 491.4525 | 814.25 |  | 3273.7
| (11) | ЗП=170,94*1,15; ЭММ=260,56*1,25; ЗПм=16,74*1,25 | 100 м2 стяжек | 196.581 |  | 20.925 | [5 empty] | 52.3125
4 | ТЕР12-01-017-02 | Устройство выравнивающих стяжек цементно-песчаных: на каждый 1 мм изменения толщины добавлять или исключать к (12-01-017-01) | 2.5 | 1049.28 |  | 59.8125 | 978.6 |  | 2623.2 |  | 27.1687 | 149.5312 |  | 2446.5
| (11) | ЗП=0,63*15*1,15; ЭММ=3,19*15*1,25; ЗПм=0,25*15*1,25; Мат=65,24*15; ТЗТ=0,1*15; ТЗТм=0,03*15 | 100 м2 стяжек | 10.8675 |  | 4.6875 | [5 empty] | 11.7188
5 | ТЕР12-01-016-1 | Огрунтовка оснований из бетона или раствора под водоизоляционный кровельный ковер: битумной грунтовкой с ее приготовлением | 4.65 | 224.916 |  | 4.8 | 183.96 |  | 1045.8594 |  | 168.1254 | 22.32 |  | 855.414
| (11) | ЗП=31,44*1,15; ЭММ=3,84*1,25; ЗПм=0*1,25 | 100 м2 кровли | 36.156 |  | 0 | [5 empty] | 0
6 | ТЕР12-01-004-01 | Устройство примыканий рулонных и мастичных кровель к стенам и парапетам высотой до 600 мм без фартуков | 0.25 | 2210.691 |  | 238.25 | 1750.33 |  | 552.6727 |  | 55.5277 | 59.5625 |  | 437.5825
| (11) | ЗП=193,14*1,15; ЭММ=190,6*1,25; ЗПм=2,48*1,25 | 100 м примыканий | 222.111 |  | 3.1 | [5 empty] | 0.775
6.1 | 101-9123 | Материалы рулонные кровельные | 63 |  |  |  | 44.91 | [6 empty] | 2829.33
м2
7 | ТЕРр58-19-03 | Смена мелких покрытий из листовой стали в кровлях из рулонных и штучных материалов карнизных свесов | 0.27 | 5344.02 |  | 18.19 | 4659.67 |  | 1442.8854 |  | 179.8632 | 4.9113 |  | 1258.1109
| (42) |  | 100 м покрытий | 666.16 |  | 3.13 | [5 empty] | 0.8451
7.1 | 999-9900 | Строительный мусор | 0.16038 |  |  |  | 0 | [6 empty] | 0
т
8 | ССЦ03.2004 Табл.0-0 | Отвозка строительного мусора | 6.5 | 60.22 |  | 0 | 0 |  | 391.43 |  | 0 | 0 |  | 0
[9 empty] | 11925.6089 |  | 2067.3024 | 1358.219 |  | 8500.0874
77.6832
Наименование и значение множителей | [9 empty] | Значение |  |  | Прямые
ФОТ машинистов |  |  |  |  | 77,68323*6,17 |  |  |  |  | 6,17 |  |  | 479.31
ФОТ рабочих |  |  |  |  | 2067,3024*6,17 |  |  |  |  | 6,17 |  |  | 12755.26
Машины и механизмы |  |  |  |  | 1358,21905*3,11 |  |  |  |  | 3,11 |  |  | 4224.06
Материалы |  |  |  |  | 8500,0874*3,58 |  |  |  |  | 3,58 |  |  | 30430.31
Итого по неучтенным материалам | [12 empty] | 48266,48
ТЗР |  |  |  |  | 48266,48*0,05 |  |  |  |  | 5% |  |  | 2413.32
Итого по перевозке | [12 empty] | 391,43
Итого | [12 empty] | 98480,86
Накладные расходы (11-Кровли) |  |  |  |  | (1379,0547+76,83813)*1,0152*6,17 |  |  |  |  | 10152 |  |  | 9119.4
Сметная прибыль (11-Кровли) |  |  |  |  | (1379,0547+76,83813)*0,5525*6,17 |  |  |  |  | 0,5525 |  |  | 4963.03
Накладные расходы (42-Крыши, кровли) |  |  |  |  | (688,2477+0,8451)*0,7802*6,17 |  |  |  |  | 0,7802 |  |  | 3317.18
Сметная прибыль (42-Крыши, кровли) |  |  |  |  | (688,2477+0,8451)*0,65*6,17 |  |  |  |  | 0,65 |  |  | 2763.61
Итого | [12 empty] | 118644,08
НДС |  |  |  |  | 118644,08*0,18 |  |  |  |  | 18% |  |  | 21355.93
Итого | [12 empty] | 140000,01
Составил
Проверил

## SMW_Служебная (hidden)
Кровля 140
| 0 | 61 | 0 | 0 | 711
0 | 0 | 61 | 1 | 0 | 711
УТВЕРЖДАЮ | 0 | 61 | 2 | 0 | 711
_______________Заведующий ДОУ №123 | 0 | 544 | 0 | 0 | 709
0 | 0 | 545 | 0 | 0 | 711
0 | 0 | 545 | 1 | 0 | 711
Л.А.Степанова | 0 | 545 | 2 | 0 | 711
ЛОКАЛЬНАЯ СМЕТА № | 0 | 3 | 0 | 0 | 703
Ремонт мягкой кровли по МДОУ №123 | 0 | 4 | 0 | 0 | 704
основание: ведомость объёмов работ | 0 | 77 | 0 | 0 | 709
№ п/п | 0 | 309 | 0 | 0 | 11900
Шифр и номер позиции норматива | 0 | 309 | 1 | 0 | 11900
Наименование работ и затрат | 0 | 309 | 2 | 0 | 11900
Количество | 0 | 309 | 3 | 0 | 11900
ед. изм. | 0 | 309 | 4 | 0 | 11900
Стоимость на единицу, руб | 0 | 309 | 5 | 0 | 11900
Всего | 0 | 309 | 6 | 0 | 11900
Осн. зарплаты | 0 | 309 | 7 | 0 | 11900
Экспл. машин | 0 | 309 | 8 | 0 | 11900
В т.ч. зарплаты | 0 | 309 | 9 | 0 | 11900
Общая стоимость, руб. | 0 | 309 | 10 | 0 | 11900
Всего | 0 | 309 | 11 | 0 | 11900
Основной зарплаты | 0 | 309 | 12 | 0 | 11900
Экспл. машин | 0 | 309 | 13 | 0 | 11900
В т.ч. зарплаты | 0 | 309 | 14 | 0 | 11900
Материалы | 0 | 309 | 15 | 0 | 11900
Материалы | 0 | 309 | 16 | 0 | 11900
1 | 0 | 251 | 0 | 0 | 11902
ТЕРр58-17-1 | 0 | 251 | 1 | 0 | 11902
Разборка покрытий кровель: Из рулонных материалов | 0 | 251 | 2 | 0 | 11902
100 м2 | 0 | 251 | 3 | 0 | 11902
4.65 | 0 | 251 | 4 | 0 | 11902
109.33 | 0 | 251 | 6 | 0 | 11902
2.01 | 0 | 251 | 7 | 0 | 11902
0 | 0 | 251 | 8 | 0 | 11902
0 | 0 | 251 | 14 | 0 | 11902
2 | 0 | 252 | 0 | 0 | 11902
ТЕР12-01-001-5 | 0 | 252 | 1 | 0 | 11902
Устройство кровель из наплавляемых материалов: в два слоя | 0 | 252 | 2 | 0 | 11902
100 м2 кровли | 0 | 252 | 3 | 0 | 11902
4.65 | 0 | 252 | 4 | 0 | 11902
136.942 | 0 | 252 | 6 | 0 | 11902
64.15 | 0 | 252 | 7 | 0 | 11902
2.5875 | 0 | 252 | 8 | 0 | 11902
49.2 | 0 | 252 | 14 | 0 | 11902
2.1 | 0 | 253 | 0 | 0 | 11906
101-9122 | 0 | 253 | 1 | 0 | 11906
Материалы кровельные для нижних слоев | 0 | 253 | 2 | 0 | 11906
м2 | 0 | 253 | 3 | 0 | 11906
0 | 0 | 253 | 6 | 0 | 11906
40.84 | 0 | 253 | 8 | 0 | 11906
0 | 0 | 253 | 9 | 0 | 11906
2.2 | 0 | 254 | 0 | 0 | 11906
101-9121 | 0 | 254 | 1 | 0 | 11906
Материалы кровельные для верхнего слоя | 0 | 254 | 2 | 0 | 11906
м2 | 0 | 254 | 3 | 0 | 11906
0 | 0 | 254 | 6 | 0 | 11906
44.91 | 0 | 254 | 8 | 0 | 11906
0 | 0 | 254 | 9 | 0 | 11906
3 | 0 | 257 | 0 | 0 | 11902
ТЕР12-01-017-1 | 0 | 257 | 1 | 0 | 11902
Устройство выравнивающих стяжек цементно-песчаных: толщиной 15 мм | 0 | 257 | 2 | 0 | 11902
100 м2 стяжек | 0 | 257 | 3 | 0 | 11902
2.5 | 0 | 257 | 4 | 0 | 11902
196.581 | 0 | 257 | 6 | 0 | 11902
325.7 | 0 | 257 | 7 | 0 | 11902
20.925 | 0 | 257 | 8 | 0 | 11902
1309.48 | 0 | 257 | 14 | 0 | 11902
4 | 0 | 568 | 0 | 0 | 11902
ТЕР12-01-017-02 | 0 | 568 | 1 | 0 | 11902
Устройство выравнивающих стяжек цементно-песчаных: на каждый 1 мм изменения толщины добавлять или исключать к (12-01-017-01) | 0 | 568 | 2 | 0 | 11902
100 м2 стяжек | 0 | 568 | 3 | 0 | 11902
2.5 | 0 | 568 | 4 | 0 | 11902
10.8675 | 0 | 568 | 6 | 0 | 11902
59.8125 | 0 | 568 | 7 | 0 | 11902
4.6875 | 0 | 568 | 8 | 0 | 11902
978.6 | 0 | 568 | 14 | 0 | 11902
5 | 0 | 259 | 0 | 0 | 11902
ТЕР12-01-016-1 | 0 | 259 | 1 | 0 | 11902
Огрунтовка оснований из бетона или раствора под водоизоляционный кровельный ковер: битумной грунтовкой с ее приготовлением | 0 | 259 | 2 | 0 | 11902
100 м2 кровли | 0 | 259 | 3 | 0 | 11902
4.65 | 0 | 259 | 4 | 0 | 11902
36.156 | 0 | 259 | 6 | 0 | 11902
4.8 | 0 | 259 | 7 | 0 | 11902
0 | 0 | 259 | 8 | 0 | 11902
183.96 | 0 | 259 | 14 | 0 | 11902
6 | 0 | 564 | 0 | 0 | 11902
ТЕР12-01-004-01 | 0 | 564 | 1 | 0 | 11902
Устройство примыканий рулонных и мастичных кровель к стенам и парапетам высотой до 600 мм без фартуков | 0 | 564 | 2 | 0 | 11902
100 м примыканий | 0 | 564 | 3 | 0 | 11902
0.25 | 0 | 564 | 4 | 0 | 11902
222.111 | 0 | 564 | 6 | 0 | 11902
238.25 | 0 | 564 | 7 | 0 | 11902
3.1 | 0 | 564 | 8 | 0 | 11902
1750.33 | 0 | 564 | 14 | 0 | 11902
6.1 | 0 | 565 | 0 | 0 | 11906
101-9123 | 0 | 565 | 1 | 0 | 11906
Материалы рулонные кровельные | 0 | 565 | 2 | 0 | 11906
м2 | 0 | 565 | 3 | 0 | 11906
0 | 0 | 565 | 6 | 0 | 11906
44.91 | 0 | 565 | 8 | 0 | 11906
0 | 0 | 565 | 9 | 0 | 11906
7 | 0 | 566 | 0 | 0 | 11902
ТЕРр58-19-03 | 0 | 566 | 1 | 0 | 11902
Смена мелких покрытий из листовой стали в кровлях из рулонных и штучных материалов карнизных свесов | 0 | 566 | 2 | 0 | 11902
100 м покрытий | 0 | 566 | 3 | 0 | 11902
0.27 | 0 | 566 | 4 | 0 | 11902
666.16 | 0 | 566 | 6 | 0 | 11902
18.19 | 0 | 566 | 7 | 0 | 11902
3.13 | 0 | 566 | 8 | 0 | 11902
4659.67 | 0 | 566 | 14 | 0 | 11902
7.1 | 0 | 567 | 0 | 0 | 11906
999-9900 | 0 | 567 | 1 | 0 | 11906
Строительный мусор | 0 | 567 | 2 | 0 | 11906
т | 0 | 567 | 3 | 0 | 11906
0 | 0 | 567 | 6 | 0 | 11906
0 | 0 | 567 | 8 | 0 | 11906
0 | 0 | 567 | 9 | 0 | 11906
8 | 0 | 311 | 0 | 0 | 11921
ССЦ03.2004 Табл.0-0 | 0 | 311 | 1 | 0 | 11921
Отвозка строительного мусора | 0 | 311 | 2 | 0 | 11921
0 | 0 | 311 | 3 | 0 | 11921
6.5 | 0 | 311 | 4 | 0 | 11921
60.22 | 0 | 311 | 5 | 0 | 11921
0 | 0 | 311 | 6 | 0 | 11921
0 | 0 | 311 | 8 | 0 | 11921
| 0 | 65 | 0 | 0 | 11903
Наименование и значение множителей | 0 | 510 | 0 | 0 | 100
Значение | 0 | 510 | 1 | 0 | 100
Прямые | 0 | 510 | 3 | 0 | 100
ФОТ машинистов | 0 | 511 | 0 | 0 | 102
6,17 | 0 | 511 | 1 | 0 | 102
ФОТ рабочих | 0 | 512 | 0 | 0 | 102
6,17 | 0 | 512 | 1 | 0 | 102
Машины и механизмы | 0 | 513 | 0 | 0 | 102
3,11 | 0 | 513 | 1 | 0 | 102
Материалы | 0 | 514 | 0 | 0 | 102
3,58 | 0 | 514 | 1 | 0 | 102
Итого по неучтенным материалам | 0 | 515 | 0 | 0 | 103
0 | 0 | 515 | 1 | 0 | 103
ТЗР | 0 | 516 | 0 | 0 | 102
5% | 0 | 516 | 1 | 0 | 102
Итого по перевозке | 0 | 517 | 0 | 0 | 103
0 | 0 | 517 | 1 | 0 | 103
Итого | 0 | 518 | 0 | 0 | 103
0 | 0 | 518 | 1 | 0 | 103
Накладные расходы (11-Кровли) | 0 | 519 | 0 | 0 | 102
10152 | 0 | 519 | 1 | 0 | 102
Сметная прибыль (11-Кровли) | 0 | 520 | 0 | 0 | 102
0,5525 | 0 | 520 | 1 | 0 | 102
Накладные расходы (42-Крыши, кровли) | 0 | 521 | 0 | 0 | 102
0,7802 | 0 | 521 | 1 | 0 | 102
Сметная прибыль (42-Крыши, кровли) | 0 | 522 | 0 | 0 | 102
0,65 | 0 | 522 | 1 | 0 | 102
Итого | 0 | 533 | 0 | 0 | 103
0 | 0 | 533 | 1 | 0 | 103
НДС | 0 | 534 | 0 | 0 | 102
18% | 0 | 534 | 1 | 0 | 102
Итого | 0 | 535 | 0 | 0 | 103
0 | 0 | 535 | 1 | 0 | 103
Составил | 0 | 15 | 0 | 0 | 2000
0 | 0 | 15 | 1 | 0 | 2000
0 | 0 | 15 | 2 | 0 | 2000
Проверил | 0 | 15 | 3 | 0 | 2000
0 | 0 | 15 | 4 | 0 | 2000
0 | 0 | 15 | 5 | 0 | 2000
0 | 0 | 393 | 0 | 0 | 2005
0 | 0 | 393 | 1 | 0 | 2005
0 | 0 | 393 | 2 | 0 | 2005