## Лист6
"УТВЕРЖДАЮ"
| Заказчик (генподрядчик): МДОУ д/ с № 20, г. Иваново | [5 empty] | " " |  | 2007г.
Стройка: Ремонт забора детского сада № 20
Объект : г. Иваново, пер. 1-Рабфаковский, д. 6/32
ЛОКАЛЬНЫЙ СМЕТНЫЙ РАСЧЕТ
Ремонт забора детского сада № 20
| Шифр и | Наименование работ и затрат | Кол-во | Стоимость | на ед. | руб. | Общая | стоимость, | руб.
| номер поз. | затрат | Ед.изм. | Всего | Экспл.мех | Матери- | Всего | Основн | ЭМM | Материалы
| норматива |  |  | ОЗП | В т.ч. ЗПм | алы |  | зарплаты | т.ч. ЗПм
| 2 | 3 | 4 | 5 | 6 | 7 | 8 | 9 | 10 | 11
| ТЕР07-01-054- | Демонтаж металлических оград по столбам из сетчатых панелей без цоколя высотой до 2,2 м ЗП=1245,68*1,15*0,8; ЭММ=3133,77*1,25*0,8 | 0.31 | 4279.7956 | 3133.77 | 0 | 1326.7366 | 355.2679 | 971.4687 | 0
| -12 | ЗПМ=238,75*1,25*0,8 | 100м | 1146.0256 | 238.75 |  |  |  | 74.0125
| ТЕР01-02-119-3 | Очистка площадей от кустарника и мелколесья при густой поросли | 1.5 | 71.576 | 0 | 0 | 107.364 | 107.364 | 0 | 0
|  | вручную ЗП=62,24*1,15 |  | 71.576 | 0 |  |  |  | 0
| ТЕР01-02-058-2 | Копание ям вручную без креплений для стоек и столбов глубиной до 0,7 м, группа грунтов-2 | 1.13 | 2022.16 | 0 | 0 | 2285.0408 | 2285.0408 | 0 | 0
|  | ЗП=1758,4*1,15 | 100м3 | 2022.16 | 0 |  |  |  | 0
| 2 | 3 | 4 | 5 | 6 | 7 |  |  | 10 | 11
| ТЕР11-01-002 | Устройство подстилающих слоев из щебня ЗП=26,59*1,15; ЭММ=41,68* | 0.53 | 300.0685 | 52.1 | 217.39 | 159.0363 | 16.2066 | 27.613 | 115.2167
-8 | -4 | 1,25; ЗПМ=4,24*1,25 | м3 | 30.5785 | 5.3 |  |  |  | 2.809
| ТЕР11-01 - 002- | Устройство подстилающих слоев из бетона ЗП=24,71*1,15; | 0.6 | 65.844 | 0.6875 | 36.74 | 54.2024 | 17.0499 | 0.4125 | 36.74
| -9 | ЭММ=0,55*1,25 | м3 | 28.4165 | 0 |  |  |  | 0
| 401-9002 | Бетон | 1.02 |  |  | 2500 |  |  |  | 1530
|  |  | 0.612 | м3
| ТЕР07-01-054- | Установка металлических оград по столбам без цоколя высотой до 2,2 м ЗП=1245,68*1,15 | 0.31 | 6423.2145 | 3917.2125 | 1073.47 | 1991.1965 | 444.0849 | 1214.3359 | 332.7757
| -12 | ЭММ=3133,77*1,25; ЗПМ=238,75*1,25 | 100м | 1432.532 | 298.4375 |  |  |  | 92.5156
| ТЭР 12-01 - 017-2 | Устр-во выравнивающих цементно-песчаных стяжек доб. 1мм -т.15мм | 0 | 1049.28 | 59.8125 | 978.6 | 0 | 0 | 0 | 0
| -11 | ЗП=0?63*15*1,15 | 100м2 | 10.8675 | 4.6875 |  |  |  | 0
ЭММ=3?19*15*1,25
ЗПм=0?25*15*1,25
Мат=65?24*15
ТЗТ=0,1*30*1,15
ТЗТм=0,03*30*1,25
| 403-9120 | Столбы | 33.3 |  |  | 440 |  |  |  | 4542.12
|  |  | 10.323 | шт.
| 201-9401 | Панели металлические | 189 |  |  | 850 |  |  |  | 49801.5
|  |  | 58.59 | м2
| ТЕРр62-35-2 | Окраска масляными составами ранее окрашенных металлических решеток и оград за 2 раза | 0.53 | 682.13 | 0.96 | 119.29 | 361.5289 | 297.7964 | 0.5088 | 63.2237
|  |  | 100м2 | 561.88 | 0.09 |  |  |  | 0.0477
| 101-9840 | Краски масляные | 0.0136 |  |  | 44120 |  |  |  | 318.017
0.007208
|  | ИТОГО в базисных ценах: |  |  |  |  | 6285.1055 | 3522.8106 | 2214.3389 | 547.9561
169.3848
|  |  | Переход в | цены 2007 | года
|  | Наименование множителей |  |  | Базисный |  |  | Значение | коэф. | Прямые
|  | ФОТ машинистов |  |  |  |  | 169.3848 |  | 6.41 | 1085.7567
|  | ФОТ рабочих |  |  |  |  | 3522.8106 |  | 6.41 | 22581.2157
|  | Машины и механизмы |  |  |  |  | 2214.3389 |  | 3.14 | 6953.0241
|  | Материалы |  |  |  |  | 547.9561 |  | 3.7 | 2027.4376
|  | Неучтенные материалы | [7 empty] | 56191.637
|  | ТЗР |  |  |  |  | 56191.637 |  | 5% | 2809.5818
|  | ИТОГО прямых затрат: | [7 empty] | 90562.8961
|  | Накладные расходы(62-малярныеработы) |  |  | 297.7964 | + | 0.0477 | 0.8 | 6.41 | 1527.3445
|  | Сметная прибыль (62-малярныеработы) |  |  | 297.7964 | + | 0.0477 | 0.5 | 6.41 | 954.5903
|  | Накладные расходы(01-земляные работы) |  |  | 2392.4048 | + | 0 | 0.8 | 6.41 | 12268.2518
|  | Сметная прибыль(01-земляные работы) |  |  | 2392.4048 | + | 0 | 0.3825 | 6.41 | 5865.7579
|  | Накладные расходы(07-бетонные и ж/б конструкции) |  |  | 444.0849 | + | 92.5156 | 1.395 | 6.41 | 4798.2552
|  | Сметная прибыль(07-бетонные и ж/б конструкции) |  |  | 444.0849 | + | 92.5156 | 0.85 | 6.41 | 2923.6681
|  | Накладные расходы (11-полы) |  |  | 33.2565 | + | 2.809 | 1.107 | 6.41 | 255.9161
|  | Сметная прибыль (11-полы) |  |  | 33.2565 | + | 2.809 | 0.6375 | 6.41 | 147.3772
|  | ИТОГО накладных расходов: |  |  | 3167.5426 |  | 95.3723 |  |  | 18849.7677
|  | ИТОГО плановых накоплений: | [7 empty] | 9891.3935
|  | ИТОГО накладных расходов с к-0,7: | [7 empty] | 13194.8374
|  | ИТОГО плановых накоплений с к-0,9: | [7 empty] | 8902.2541
|  | ИТОГО: | [7 empty] | 112659.9877
|  | НДС на материалы 18% | [7 empty] | 10479.4334
|  | НДС на машины и механизмы 18% | [7 empty] | 1056.1081
|  | НДС на накладные расходы 18%*0,183 | [7 empty] | 434.6379
|  | НДС на сметную прибыль 18%*0,15 | [7 empty] | 240.3609
|  | ИТОГО: | [7 empty] | 124870.528
|  | ВСЕГО К ОПЛАТЕ: | [7 empty] | 124870.528
ПРОРЕРИЛ: