## Локальная смета
СОГЛАСОВАНО: | [7 empty] | УТВЕРЖДАЮ:
_____________________________ | [7 empty] | _____________________________
" _____ " ________________ 200_ г. | [7 empty] | "______ " _______________200_ г.
школа №7
(наименование стройки)
ЛОКАЛЬНЫЙ СМЕТНЫЙ РАСЧЕТ №
(локальная смета)
на | кровля
(наименование работ и затрат, наименование объекта)
Основание: чертежи №
| Сметная стоимость строительных работ ___________________________________________________________ |  | ___________________________388,290 |  | тыс.руб.
| Средства на оплату труда ___________________________________________________________ |  | ___________________________33,272 |  | тыс.руб.
| Сметная трудоемкость ___________________________________________________________ |  | ___________________________________________________________758,52 |  | чел.час
Составлен(а) в текущих (прогнозных) ценах по состоянию на _1кв__2007г.
№ пп | Шифр и номер позиции норматива | Наименование работ и затрат, единица измерения | Количество | Стоимость единицы, руб. |  | Общая стоимость, руб. |  |  | Затраты труда рабочих, чел.-ч, не занятых обслуживанием машин
|  |  |  | всего | эксплуатации машин | Всего | оплаты труда | эксплуатация машин
|  |  |  | оплаты труда | в т.ч. оплаты труда |  |  | в т.ч. оплаты труда | на единицу | всего
1 | 2 | 3 | 4 | 5 | 6 | 7 | 8 | 9 | 10 | 11
Раздел 1. Новый Раздел
1 | ТЕРр58-17-01 | Разборка покрытий кровель из: рулонных материалов (100 м2 покрытий кровель) НР, (4841,94 руб.): 83%*0,94 от ФОТ (6206,03 руб.) СП, (4033,92 руб.): 65% от ФОТ (6206,03 руб.) | 9.2 | 111,34 109,33 | 2.01 | 1024.33 | 1005.84 | 18.49 | 17.41 | 160.17
2 | ТЕР12-01-017-01 | Устройство выравнивающих стяжек цементно-песчаных: толщиной 15 мм (100 м2 стяжек) КОЭФ. К ПОЗИЦИИ: ОЗП=1,15; ЭМ=1,25; ЗПМ=1,25; ТЗ=1,15; ТЗМ=1,25 НР, (12261,74 руб.): 120%*0,9 * 0,94 от ФОТ (12078,15 руб.) СП, (6673,18 руб.): 65%*0,85 от ФОТ (12078,15 руб.) | 9 | 1831,76 196,58 | 325,7 20,92 | 16485.85 | 1769.23 | 2931,3 188,33 | 31.303 | 281.73
3 | ТЕР12-01-017-02 | Устройство выравнивающих стяжек цементно-песчаных: на каждый 1 мм изменения толщины добавлять или исключать к (12-01-017-01) до Т=30 мм (100 м2 стяжек) КОЭФ. К ПОЗИЦИИ: ОЗП=1,15; ЭМ=1,25; ЗПМ=1,25; ТЗ=1,15; ТЗМ=1,25; Новый коэффициент ПЗ=15; ОЗП=15; ЭМ=15; ЗПМ=15; МАТ=15; ТЗ=15; ТЗМ=15 НР, (876,93 руб.): 120%*0,9 * 0,94 от ФОТ (863,8 руб.) СП, (477,25 руб.): 65%*0,85 от ФОТ (863,8 руб.) | 9 | 1049,28 10,87 | 59,81 4,69 | 9443.52 | 97.81 | 538,31 42,19 | 1.725 | 15.53
4 | ТЕР12-01-016-02 | Огрунтовка оснований из бетона или раствора под водоизоляционный кровельный ковер: готовой эмульсией битумной (100 м2 кровли) КОЭФ. К ПОЗИЦИИ: ОЗП=1,15; ЭМ=1,25; ЗПМ=1,25; ТЗ=1,15; ТЗМ=1,25 НР, (1308,19 руб.): 120%*0,9 * 0,94 от ФОТ (1288,6 руб.) СП, (711,95 руб.): 65%*0,85 от ФОТ (1288,6 руб.) | 9.2 | 117,86 22,70 | 4.8 | 1084.32 | 208.85 | 44.16 | 3.22 | 29.62
5 | ТЕР12-01-002-09 | Устройство кровель плоских из наплавляемых материалов: в два слоя (100 м2 кровли) КОЭФ. К ПОЗИЦИИ: ОЗП=1,15; ЭМ=1,25; ЗПМ=1,25; ТЗ=1,15; ТЗМ=1,25 НР, (7353,44 руб.): 120%*0,9 * 0,94 от ФОТ (7243,34 руб.) СП, (4001,95 руб.): 65%*0,85 от ФОТ (7243,34 руб.) | 9.2 | 237,49 125,02 | 63,28 2,59 | 2184.92 | 1150.15 | 582,13 23,81 | 16.514 | 151.93
6 | 101-9122 | Материалы рулонные кровельные для нижних слоев (марка по проекту) (м2) КОЭФ. К ПОЗИЦИИ: ОЗП=1,15; ЭМ=1,25; ЗПМ=1,25; ТЗ=1,15; ТЗМ=1,25 | 1067 | 13.09 |  | 13967.03
7 | 101-9121 | Материалы рулонные кровельные для верхнего слоя (марка по проекту) (м2) КОЭФ. К ПОЗИЦИИ: ОЗП=1,15; ЭМ=1,25; ЗПМ=1,25; ТЗ=1,15; ТЗМ=1,25 | 1049 | 14.62 |  | 15336.38
8 | ТЕР12-01-004-04 | Устройство примыканий кровель из наплавляемых материалов к стенам и парапетам высотой: до 600 мм без фартуков (100 м примыканий) КОЭФ. К ПОЗИЦИИ: ОЗП=1,15; ЭМ=1,25; ЗПМ=1,25; ТЗ=1,15; ТЗМ=1,25 НР, (4874,47 руб.): 120%*0,9 * 0,94 от ФОТ (4801,49 руб.) СП, (2652,82 руб.): 65%*0,85 от ФОТ (4801,49 руб.) | 2.5 | 844,69 302,10 | 156,49 9,18 | 2111.73 | 755.26 | 391,22 22,94 | 40.825 | 102.06
9 | 101-9123 | Материалы рулонные кровельные (м2) КОЭФ. К ПОЗИЦИИ: ОЗП=1,15; ЭМ=1,25; ЗПМ=1,25; ТЗ=1,15; ТЗМ=1,25 | 630 | 14.62 |  | 9210.6
10 | ТЕР12-01-014-02 | Утепление покрытий: керамзитом (1 м3 утеплителя) КОЭФ. К ПОЗИЦИИ: ОЗП=1,15; ЭМ=1,25; ЗПМ=1,25; ТЗ=1,15; ТЗМ=1,25 НР, (802,7 руб.): 120%*0,9 * 0,94 от ФОТ (790,68 руб.) СП, (436,85 руб.): 65%*0,85 от ФОТ (790,68 руб.) | 5 | 67,39 21,95 | 45,44 3,68 | 336.96 | 109.77 | 227,19 18,38 | 3.496 | 17.48
11 | СЦМ-406-0004 | Гравий керамзитовый, фракция 5-10 мм, марка 400 (м3) КОЭФ. К ПОЗИЦИИ: ОЗП=1,15; ЭМ=1,25; ЗПМ=1,25; ТЗ=1,15; ТЗМ=1,25 | 5.15 | 258.53 |  | 1331.43
12 | вестник | Отвозка с погрузкой мусора до 10км (т) (т) КОЭФ. К ПОЗИЦИИ: ОЗП=1,15; ЭМ=1,25; ЗПМ=1,25; ТЗ=1,15; ТЗМ=1,25 | 7.18 | 27.69 |  | 198.81
Итого прямые затраты по смете в ценах 2001г. | [5 empty] | 72715.88 | 5096.91 | 4732,80 295,65 |  | 758.52
Итого прямые затраты по смете с учетом коэффициентов к итогам | [5 empty] | 271299.42 | 31447.93 | 14719,00 1824,16 |  | 758.52
Накладные расходы | [5 empty] | 32319.4
Сметная прибыль | [5 empty] | 18987.92
Итоги по смете:
Крыши, кровли (ремонтно-строительные):
Итого Поз. 1 | [5 empty] | 1024.33 | 1005.84 | 18.49 |  | 160.17
Всего с учетом " ОЗП=6,17; ЭМ=3,11; ЗПМ=6,17; МАТ=3,58" | [5 empty] | 6263.53 | 6206.03 | 57.5 |  | 160.17
Накладные расходы 83%*0,94 ФОТ (от 6 206,03) | [5 empty] | 4841.94
Сметная прибыль 65% ФОТ (от 6 206,03) | [5 empty] | 4033.92
Итого c накладными и см. прибылью | [5 empty] | 15139.39 |  |  |  | 160.17
Кровли:
Итоги по Поз. 2-5, 8, 10 НР 120%*0,9 * 0,94 ФОТ; СП 65%*0,85 ФОТ
Итого Поз. 2-5, 8, 10 | [5 empty] | 31647.3 | 4091.07 | 4714,31 295,65 |  | 598.35
Всего с учетом " ОЗП=6,17; ЭМ=3,11; ЗПМ=6,17; МАТ=3,58" | [5 empty] | 121677.47 | 25241.9 | 14661,50 1824,16 |  | 598.35
Накладные расходы 120%*0,9 * 0,94 ФОТ (от 27 066,06) | [5 empty] | 27477.46
Сметная прибыль 65%*0,85 ФОТ (от 27 066,06) | [5 empty] | 14954
Итого c накладными и см. прибылью | [5 empty] | 164108.93 |  |  |  | 598.35
Итоги по Поз. 6-7, 9, 11-12 НР 120%*0,94 ФОТ; СП 65% ФОТ
Итого Поз. 6-7, 9, 11-12 | [5 empty] | 40044.25
Всего с учетом " ОЗП=6,17; ЭМ=3,11; ЗПМ=6,17; МАТ=3,58" | [5 empty] | 143358.42
Накладные расходы 120%*0,94 ФОТ (от 0,00)
Сметная прибыль 65% ФОТ (от 0,00)
Итого c накладными и см. прибылью | [5 empty] | 143358.42
Итого | [5 empty] | 307467.35 |  |  |  | 598.35
Итого | [5 empty] | 322606.74 |  |  |  | 758.52
В том числе:
Материалы | [5 empty] | 225132.49
Машины и механизмы | [5 empty] | 14719
ФОТ | [5 empty] | 33272.09
Накладные расходы | [5 empty] | 32319.4
Сметная прибыль | [5 empty] | 18987.92
2% | [5 empty] | 6452.13
Итого с непредвиденными | [5 empty] | 329058.87
НДС 18% | [5 empty] | 59230.6
ВСЕГО по смете | [5 empty] | 388289.47 |  |  |  | 758.52
Составил
Проверил