## Ведомость объемов работ 2
УТВЕРЖДАЮ
Ведомость объемов работ
Монтаж пластиковых окон в школе № 49
№ п/п | Наименование работ | Количество
1 | 2 | 3
1 | Демонтаж оконных коробок в каменных стенах с выломкой четвертей в кладке | 100 коробок
| 1/0,18 | 0.18
2 | Снятие оконных переплетов остекленных | 100 м2 оконных переплетов
| 2/1,584 | 1.584
3 | Снятие подоконных досок бетонных и мозаичных | 100 м2
| 3/0,792 | 0.792
4 | Монтаж окон из ПВХ- профилей поворотных (откидных, поворотно-откидных) с площадью проема более 2 м2 двухстворчатых | 100 м2 проемов
| 4/0,792 | 0.792
5 | Установка водоотливов из оцинкованной стали с полимерным покрытием с высотой проема: более 2 м | 100 м2 проемов
| 5/0,792 | 0.792
6 | Установка подоконников из подоконнного профиля ПВХ с заведением в паз оконного блока и с высотой проема: более 2 м | 100 м2 проемов
| 6/0,792 | 0.792
7 | Облицовка поверхностей одним слоем гипсокартонных листов (ГКЛ) с устройством одинарного металлического каркаса по типу систем KNAUF и GYPROC: откосов | 100 м2 поверхности облицовки за вычетом проемов
| 7/0,342 | 0.342
8 | Окраска поливинилацетатными водоэмульсионными составами улучшенная по штукатурке стен | 100 м2 окрашиваемой поверхности
| 8/0,342 | 0.342

## SMW_Служебная (hidden)
Окна
УТВЕРЖДАЮ | 23 | 11 | 0 | 0 | 6
0 | 23 | 12 | 0 | 0 | 6
Ведомость объемов работ | 23 | 0 | 1 | 0 | 1
Монтаж пластиковых окон в школе № 49 | 23 | 13 | 0 | 0 | 6
№ п/п | 23 | 1 | 1 | 0 | 2
Наименование работ | 23 | 1 | 2 | 0 | 2
Количество | 23 | 1 | 3 | 0 | 2