## Лист1
Заказчик: Управление образования администрации г. Иваново | [11 empty] | Утверждаю
Директор лицея №22
В.М. Самсонян
Локальный сметный расчет
на ремонт мягкой кровли Лицея №22
Составлен в ценах 1 кв. 2007г.
Основание: Ведомость объемов работ
№ п/п | Обоснование | Наименование работ и затрат | Ед.изм. | Кол-во | Стоимость единицы, руб. | [5 empty] | Общая | стоим-ть | в рубл.
[5 empty] | Прямые затраты | Основ ная з/плата | Эксплуатация машин |  | Материалы | Прямые затраты | оплата труда раб-х | Эксплуатация машин |  | Мат-лы
[7 empty] | Всего | в т.ч. оплата труда | Неучтенные материалы |  |  | Всего | в т.ч. оплата труда | Неучтен. Материалы
1 | 58-17-1 | Разборка кровель из рулонных материалов | 100м2 | 8.63 | 111.34 | 109.33 | 2.01 |  |  | 961 | 944 | 17
2 | 12-01-001-05 | Устройство кровель скатных из наплавляемых материалов в 2 слоя | 100м2 | 8.63 | 250.29 | 119,08* 1,15= 136,94 | 51,32* 1,25= 64,15 | 2,07* 1,25= 2,59 | 49,20 | 2160 | 1181 | 554 | 22 | 425
|  | Материалы рулонные кровельные для нижних слоев | м2 | 992.45 | 11.32 |  |  |  | 11,41 | 11235 |  |  |  | 11235
|  | Материалы рулонные кровельные для верхнего слоя | м2 | 975.19 | 12.54 |  |  |  | 12.54 | 12229 |  |  |  | 12229
3 | 12-01-017-01 | Устройство выравнивающих стяжек цементопесчаных толщиной 15мм (парапеты) | 100м2 | 0.53 | 1831.76 | 170,94* 1,15= 196,58 | 260,56* 1,25= 325,70 | 16,74* 1,25= 20,93 | 1309,48 | 971 | 104 | 173 | 11 | 694
4 | 12-01-017-01 12-01-017-02 | Устройство выравнивающих цементо-песчаных стяжек, толщиной 30мм (кровля) | 100м2 | 8.63 | 2881.04 | 180,39* 1,15= 207,45 | 308,41* 1,25= 385,51 | 20,49* 1,25= 25,61 | 2288,08 | 24863 | 1790 | 3327 | 221 | 19746
5 | 12-01-016-01 | Огрунтовка оснований из бетона или раствора под водоизоляционный кровельный ковер битумной грунтовкой с ее приготовлением | 100м2 | 8.63 | 224.92 | 31,44* 1,15= 36,16 | 3,84* 1,25= 4,8 |  | 183,96 | 1941 | 312 | 41 |  | 1588
6 | 12-01-004-04 | Устройство примыканий кровель из наплавляемых материалов к стенам и парапетам, высотой до 600мм без фартуков | 100м2 | 0.32 | 844.7 | 262,70* 1,15= 302,11 | 125,19* 1,25= 156,49 | 7,34* 1,25= 9,18 | 386,10 | 270 | 96 | 50 | 3 | 124
|  | Материалы рулонные кровельные | м2 | 80.64 | 12.54 |  |  |  | 12,54 | 1011 |  |  |  | 1011
7 | 12-01-004-05 | Устройство примыканий кровель из наплавляемых материалов к стенам и парапетам, высотой более 600мм с фартуков | 100м2 | 0.39 | 4215.3 | 386,35* 1,15= 444,30 | 120,15* 1,25= 150,19 | 6,92* 1,25= 8,65 | 3620,81 | 1644 | 173 | 59 | 3 | 1412
|  | Материалы рулонные кровельные | м2 | 73.71 | 12.54 |  |  |  | 12,54 | 924 |  |  |  | 924
8 | 12-01-010-01 | Устройство мелких покрытий (брандмауэры, парапеты, свесы и т.п.) из листовой оцинкованной стали | 100м2 | 0.53 | 8635.34 | 774,59* 1,15= 890,78 | 32,91* 1,25= 41,14 | 2,07* 1,25= 2,59 | 7703,42 | 4577 | 472 | 22 | 1 | 4083
|  | ИТОГО: | [7 empty] | 62786 | 5072 | 4243 | 261 | 53471
|  | ФОТ строителей с К=6,17 | [5 empty] | 5072*6,17=31294
|  | Эксплуатация машин и механизмов с К=3,11 | [5 empty] | 4243*3,11=13196
|  | в т.ч. ФОТ машинистов с К=6,17 | [5 empty] | 261*6,17=1610
|  | Материалы с К=3,58 | [5 empty] | 53471*3,58=191426
|  | Итого, прямые затраты: | [5 empty] | 235916
| Сб.№58 | Накладные расходы 83%*0,94*6,17от суммы 944 руб. | [5 empty] | 4544
| Сб.№12 | Накладные расходы 120%*0,94*0,9*6,17от суммы 4389 руб. | [5 empty] | 27492
|  | Итого накладные расходы: | [5 empty] | 32036
| Сб.№58 | Сметная прибыль 65%*6,17 от суммы 944 руб. | [5 empty] | 3786
| Сб.№12 | Сметная прибыль 65%*0,85*6,17 от суммы 4389 руб. | [5 empty] | 14962
|  | Итого сметная прибыль: | [5 empty] | 18748
|  | Итого: | [5 empty] | 286700
|  | Зимнее удорожание 1,419% | [5 empty] | 286700*0,01419=4068
|  | Итого | [5 empty] | 290768
|  | Непредвиденные работы и затраты 2% | [5 empty] | 290768*0,02=5815
|  | Итого | [5 empty] | 296583
|  | НДС 18% | [5 empty] | 53385
|  | ВСЕГО: | [5 empty] | 349968
СОСТАВИЛ
ПРОВЕРИЛ
№ п/п | Обоснование |  | Ед.изм. | Кол-во | Стоимость единицы, руб. | [5 empty] | Общая | стоим-ть | в рубл.
[5 empty] | Прямые затраты | Основ ная з/плата | Эксплуатация машин |  | Материалы | Прямые затраты | оплата труда раб-х | Эксплуатация машин |  | Мат-лы
[7 empty] | Всего | в т.ч. оплата труда | Неучтенные материалы |  |  | Всего | в т.ч. оплата труда | Неучтен. Материалы
1 | 65-2-1 |  | 100м | 0.44 | 545.13 | 468,53* 1,15= 538,81 | 5,50* 1,15= 6,32 | 1,43* 1,15= 1,64 |  | 240 | 237 | 3 | 1
2 | 65-2-2 |  | 100м | 1.155 | 680.67 | 580,89* 1,15= 668,02 | 11,0* 1,15= 12,65 | 2,86* 1,15= 3,29 |  | 786 | 771 | 15 | 4
3 | 16-04-001-01 |  | 100м | 0.44 | 4931.68 | 513,28* 1,15* 1,35= 796,86 | 13,12* 1,25* 1,35= 22,14 | 0,20* 1,25* 1,35= 0,34 | 4112,68 | 2170 | 350 | 10 |  | 1810
4 | 16-04-001-02 | Наименование работ и затрат | 100м | 1.155 | 8210.68 | 492,18* 1,15* 1,35= 764,11 | 28,86* 1,25* 1,35= 48,70 | 0,62* 1,25* 1,35= 1,05 | 7397,87 | 9483 | 883 | 56 | 1 | 8544
|  |  | шт | 18 |  |  |  |  | 52,54 |  |  |  |  | 946
|  |  | шт | 30 |  |  |  |  | 12,71 |  |  |  |  | 381
|  | Разборка трубопроводов из чугунных канализационный труб диаметром 50мм | [7 empty] | 12679 | 2241 | 84 | 6 | 10354
|  | Разборка трубопроводов из чугунных канализационный труб диаметром 100мм | [11 empty] | 1327
|  | Прокладка трубопроводов канализации из полиэтиленовых труб высокой плотности диаметром 50мм | [5 empty] | 2241*5,73=12841
|  | Прокладка трубопроводов канализациииз полиэтиленовых труб высокой плотности диаметром 100 мм | [5 empty] | 84*2,98=250
|  | Крепления для полиэтиленовых труб (П) | [5 empty] | 6*5,73=34
|  | Крепления для полиэтиленовых труб (П) | [5 empty] | 10354*3,02=31269
|  | ИТОГО: | [5 empty] | 1327
|  | Неучтенные материалы | [5 empty] | 66
|  | ФОТ строителей с К=5,73 | [5 empty] | 45753
| Сб.№65 | Эксплуатация машин и механизмов с К=2,98 | [5 empty] | 3007
| Сб.№16 | в т.ч. ФОТ машинистов с К=5,73 | [5 empty] | 5702
|  | Материалы с К=3,02 | [5 empty] | 8709
| Сб.№65 | Неучтенные материалы | [5 empty] | 2612
| Сб.№16 | ТЗР 5% от стоимости неучтенных материалов | [5 empty] | 4490
|  | Итого, прямые затраты: | [5 empty] | 7102
|  | Накладные расходы 74%*0,7*5,73от суммы 1013 руб. | [5 empty] | 61654
|  | Накладные расходы 128%*0,9*0,7*5,73 от суммы 1234 руб. | [5 empty] | (31269+1962+98)*0,18=5879
|  | Итого накладные расходы: | [5 empty] | (250-34)*0,18=39
|  | Сметная прибыль 50%*0,9*5,73 от суммы 1013 руб. | [5 empty] | 8709*0,183*0,18=287
|  | Сметная прибыль 83%*0,85*0,9*5,73 от суммы 1234 руб. | [5 empty] | 7102*0,15*0,18=192
|  | Итого сметная прибыль: | [5 empty] | 68051
Итого:
СДАЛ |  | НДС на материалы
НДС на эксплуатацию машин и механизмов
ПРИНЯЛ |  | НДС на накладные расходы
НДС на сметную прибыль
ВСЕГО: