## Лист1
Согласовано: |  |  |  |  | Утверждаю:
|  |  | Директор ООО ПТП "Град" |  |  | Директор
_________________ | [5 empty] | В.Н. Машин
| 2007г. | 2007г. |  |  | ________________________ 2007г.
Заказчик Управление образования администрации г.Иваново
Подрядчик
Сметный расчет составлен в текущих ценах 1 квартала 2007г.
Сметная стоимость |  |  |  | 435944.2518 | руб.
Локальный сметный расчет
Ремонт металлической кровли школы №26 ул. Советская,43
№ | Шифр и | Наименование работ и затрат | Кол-во | 'Стоимость на ед.,руб |  |  | Общая стоимость, руб.
п/п | номер |  |  | Всего | Экспл. | Матер. | Всего | Основн. | Экспл. | Матер.
| позиции |  |  |  | машин |  |  | зарплат. | машин
| норматива |  | ед.изм. | Основн | В т.ч. |  |  |  | В т.ч.
|  |  |  | зарплат | зарплат |  |  |  | зарплат
1 | ТЕРр 58-5-6 | Выправка стропильных ног с | 8 | 75.33 | 27.15 | 38.59 | 602.64 | 76.72 | 217.2 | 308.72
постановкой раскосов
|  |  | 1шт | 9.59 | 2.41 |  |  |  | 19.28
ЗП 9,59
ЭМ 27,15 ЗПм 2,41
Мат. 38,59
2 | ТЕРр 58-5-1 | Укрепление стропильных ног | 0.32 | 3002.46 | 35.14 | 2693.41 | 960.7872 | 87.6512 | 11.2448 | 861.8912
с расшивкой досками
|  |  | 100м | 273.91 | 3.13 |  |  |  | 1.0016
| к=1,2 | ЗП 273,91*5,49
| к=1,2 | ЭМ 35,14 *2,92 ЗПм 3,13*5,49
ЗП 273,91
ЭМ 35,14 ЗПм 3,13
Мат. 2693,41
3 | ТЕРр 58-18-5 | Смена обрешетки толщиной | 0.92 | 5435.95 | 111.27 | 4438.34 | 5001.074 | 815.4328 | 102.3684 | 4083.2728
до 50мм сплошной
|  |  | 100м2 | 886.34 | 10 |  |  |  | 9.2
ЗП 886,34
ЭМ 111,27 ЗПм 10
Мат. 4438,34
4 | ТЕРр 58-18-2 | Смена обрешетки толщиной | 1.2 | 1584.56 | 27.82 | 1139.97 | 1901.472 | 500.124 | 33.384 | 1367.964
до 50мм с прозорами
|  |  | 100м2 | 416.77 | 2.5 |  |  |  | 3
ЗП 416,77
ЭМ 27,82 ЗПм 2,5
Мат. 1139,97
5 | ТЕРр 58-5-3 | Смена стропильных ног из | 0.28003 | 6313.68 | 33.55 | 5249.01 | 1767.9882 | 288.7394 | 9.3948 | 1469.854
брусьев
|  |  | 100м | 1031.12 | 2.86 |  |  |  | 0.80087
ЗП 1031,12
ЭМ 33,55 ЗПм 2,86
Мат. 5249,01
6 | ТЕРр 58-14-1 | Смена кровли из оцинкованной | 6.2 | 1844.65 | 132.51 | 626.9 | 11436.83 | 6728.488 | 821.562 | 3886.78
стали с настенными желобами
|  | и свесами | 100м2 | 1085.24 | 24.83 |  |  |  | 153.946
ЗП 1085,24
ЭМ 132,51 ЗПм 24,83
Мат. 626,9
| 101-9351 | Сталь оцинкованная | 3.968 |  |  | 13284.82 |  |  |  | 52714.1658
|  | 0,64*6*13284,82 | т
|  | Итого: |  |  |  |  | 21670.7914 | 8497.1554 | 1195.154 | 64692.6478
187.2285
[8 empty] | Значение |  | Прямые
|  | ФОТ рабочих |  |  |  |  | 8497.1554 | 6.17 |  | 52427.4487
|  | Машины и механизмы |  |  |  |  | 1195.154 | 3.11 |  | 3716.9291
|  | ФОТ машинистов |  |  |  |  | 187.2285 | 6.17 |  | 1155.1997
|  | Материалы |  |  |  |  | 11978.482 | 3.58 |  | 42882.9657
|  | Итого по неучтенным материалам |  |  |  |  | 52714.1658 | 3.58 |  | 188716.7134
|  | Итого материалов | [7 empty] | 231599.6791
Накладные расходы
|  | (п1,2, 3,4,5,6) |  |  |  |  | 8684.3838 | 6.17 | 78.02% | 41805.1822
|  | Итого накладные расходы | [7 empty] | 41805.1822
Плановые накопления
|  | (п1,2, 3,4,5,6) |  |  |  |  | 8684.3838 | 6.17 | 65% | 34828.7214
|  | Итого плановые накопления | [7 empty] | 34828.7214
|  | Итого: | [7 empty] | 364377.9605
|  | КЗУ 1,122% | [7 empty] | 4088.3207
| СССЦ-1/2007 | Вывоз строительного мусора,р |  |  |  |  | 6 | 163 |  | 978
|  | Итого: | [7 empty] | 369444.2812
|  | НДС 18% | [7 empty] | 66499.9706
|  | Всего по смете: | [7 empty] | 435944.2518
Составил: __________________________