## Локальная смета 1
ФОРМА № 4
Наименование стройки -
Объект
ЛОКАЛЬНАЯ СМЕТА №
на ремонт фасада Детского сада №32 (строение Лит "А" д. 61 по ул. Победы)
Основание | [8 empty] | Сметная стоимость - |  |  |  | 247,997 тыс.руб
Чертежи № | [8 empty] | Нормативная трудоемкость - |  |  |  | 1238,07 чел-ч
[9 empty] | Сметная заработная плата - |  |  |  | 55,127 тыс.руб
Составлена в ценах Января 2007 г.
№ п/п | Шифр и номер позиции норматива | Наименование работ и затрат | Количество | Стоимость на единицу, руб |  |  |  | Общая стоимость, руб. | [6 empty] | Затраты труда рабочих, чел.-ч. не занят. обсл. машин
|  |  |  | Всего | Экспл. машин |  | Материалы | Всего |  | Основной зарплаты | Экспл. машин |  |  | Материалы | обслуживающ. машины
ед. изм.
|  |  |  | Основной зарплаты | В т.ч. зарплаты | [5 empty] | В т.ч. зарплаты |  |  |  | На един. |  | Всего
№1 <Нет раздела>
1 | 2 | 3 | 4 | 5 | 6 |  | 7 | 8 |  | 9 | 10 |  |  | 11 | 12 |  | 13
1 | ТЕРр53-15-03 | Ремонт лицевой поверхности наружных кирпичных стен при глубине заделки в 1 кирпич площадью в одном месте до 1 м2 | 0.4308 | 8009.584 | 249.76 |  | 3129.95 | 3450.53 |  | 1978.41 | 123.74 |  |  | 1348.38 | 606.9 |  | 300.6704
| (0) МДС35,пр.1,т.3,п.3 | ЗП=3993,4*1,15; ЭММ=249,76*1,15; ЗПм=17,86*1,15; ТЗТ=606,9*1,15; ТЗТм=2*1,15 | 100 м2 | 3993.4 | 17.86 | [5 empty] | 8.85 |  |  |  | 2 |  | 0.99084
1.1 | 404-9001 | Кирпич | 4.4502 |  | 10.33 |  | 8500 | [6 empty] | 37826.39
1000 шт.
1.2 | 999-9900 | Строительный мусор | 22.1 |  | 51.3 |  | 0 | [6 empty] | 0
т
2 | ТЕРр61-10-01 | Ремонт штукатурки гладких фасадов по камню и бетону с земли и лесов цементно-известковым раствором площадью отдельных мест до 5 м2 толщиной слоя до 20 мм | 2.8 | 3041.4805 | 1.7 |  | 1403.11 | 8516.15 |  | 4581.96 | 5.47 |  |  | 3928.71 | 201.84 |  | 649.9248
| (0) МДС35,пр.1,т.3,п.3 | ЗП=1422,97*1,15; ЭММ=1,7*1,15; ЗПм=0*1,15; ТЗТ=201,84*1,15; ТЗТм=0*1,15 | 100 м2 отремонтированной поверхности | 1422.97 | 0 | [5 empty] | 0 |  |  |  | 0 |  | 0
2.1 | 999-9900 | Строительный мусор | 13.552 |  | 4.84 |  | 0 | [6 empty] | 0
т
3 | ТЕРр61-10-02 | Ремонт штукатурки гладких фасадов по камню и бетону с земли и лесов цементно-известковым раствором площадью отдельных мест до 5 м2, добавлять на каждые следующие 10 мм толщины слоя | 2.8 | 995.3395 | 0.86 |  | 701.02 | 2786.95 |  | 821.33 | 2.77 |  |  | 1962.86 | 36.18 |  | 116.4996
| (0) МДС35, пр.1,т.3,п.3 | ЗП=255,07*1,15; ЭММ=0,86*1,15; ЗПм=0*1,15; ТЗТ=36,18*1,15; ТЗТм=0*1,15 | 100 м2 отремонтированной поверхности | 255.07 | 0 | [5 empty] | 0 |  |  |  | 0 |  | 0
3.1 | 999-9900 | Строительный мусор | 6.776 |  | 2.42 |  | 0 | [6 empty] | 0
т
4 | ТЕРр53-25-01 | Устройство металлических перемычек в стенах существующих зданий из уголка 100х100х16 дл. 2.2 мх3=6.6 м | 0.155 | 10442.051 | 80.02 |  | 9022.33 | 1618.52 |  | 205.79 | 14.26 |  |  | 1398.46 | 165.88 |  | 29.5681
| (0) МДС35,пр.1,т.3,п.3 | ЗП=1154,52*1,15; ЭММ=80,02*1,15; ЗПм=5,98*1,15; ТЗТ=165,88*1,15; ТЗТм=0,67*1,15 | 1 т металлоконструкций перемычек | 1154.52 | 5.98 | [5 empty] | 1.07 |  |  |  | 0.67 |  | 0.11943
4.1 | 404-9001 | Кирпич | 0.08835 |  | 0.57 |  | 8500 | [6 empty] | 750.98
1000 шт.
5 | ТЕР08-07-001-02 | Установка и разборка наружных инвентарных лесов высотой до 16 м трубчатых для прочих отделочных работ | 2.8 | 738.762 | 6.72 |  | 382.86 | 2068.53 |  | 974.89 | 21.64 |  |  | 1072.01 | 43.5 |  | 140.07
| (0) МДС35,пр.1,т.1,п.4 | ЗП=302,76*1,15; ЭММ=6,72*1,15; ЗПм=0*1,15; ТЗТ=43,5*1,15; ТЗТм=0,07*1,15 | 100 м2 вертикальной проекции для наружных лесов | 302.76 | 0 | [5 empty] | 0 |  |  |  | 0.07 |  | 0.2254
6 | ССЦ01.2007 п.11 | Погрузочные работы: Изделия из сборного железобетона, бетона, керамзитобетона массой, т:до 5 (демонтированные козырьки - 2 шт) | 1.56 | 45.52 | 0 |  | 0 | 71.01 |  | 0 | 0 |  |  | 0
|  |  | тонн | 0 | 0 | [5 empty] | 0
7 | ССЦ01.2000 п.47 | Погрузочные работы: Мусор строительный с погрузкой вручную | 42.9 | 32.93 | 0 |  | 0 | 1412.7 |  | 0 | 0 |  |  | 0
|  |  | тонн | 0 | 0 | [5 empty] | 0
8 | ССЦ01.2007 Табл.2.6 | Расстояние перевозки - от 21,1 до 22 км, класс груза - 1, раздел таблицы - 26 | 44.46 | 120.5 | 0 |  | 0 | 5357.43 |  | 0 | 0 |  |  | 0
тонн
ИТОГО: | [7 empty] | 18440.68 |  | 8562.38 | 167.88 |  |  | 9710.42 | 1236.7329
[11 empty] | 9.92 |  |  |  | 1.3357
Наименование и значение множителей | [11 empty] | Значение |  |  |  | Прямые
Зарплата | [5 empty] | 8562,38*6,41 | [5 empty] | 6.41 |  |  |  | 54885
Машины и механизмы | [5 empty] | 167,88*3,14 | [5 empty] | 3.14 |  |  |  | 527
Материалы | [5 empty] | 9710,42*3,7 | [5 empty] | 3.7 |  |  |  | 35929
Итого по неучтенным материалам | [11 empty] | 0 |  |  |  | 38577
Транспортные расходы | [5 empty] | 38577*0,04 | [5 empty] | 4% |  |  |  | 1543
Итого по перевозке | [11 empty] | 0 |  |  |  | 5357
Итого по погрузке/разгрузке | [11 empty] | 0 |  |  |  | 1484
Итого | [11 empty] | 0 |  |  |  | 138302
<Нет вида работ> (6, 7, 8)
Накладные расходы | [5 empty] | (0+0)*6,41*0*0,94 | [5 empty] | 0 |  |  |  | 0
Сметная прибыль | [5 empty] | (0+0)*6,41*0 | [5 empty] | 0 |  |  |  | 0
Стены при капитальном ремонте. Ремонт (1, 4)
Накладные расходы | [5 empty] | (2184,2+9,92)*6,41*0,86*0,94 | [5 empty] | 0.86 |  |  |  | 11370
Сметная прибыль | [5 empty] | (2184,2+9,92)*6,41*0,7 | [5 empty] | 0.7 |  |  |  | 9845
Штукатурные работы при капитальном ремонте. Ремонт (2, 3)
Накладные расходы | [5 empty] | (5403,29+0)*6,41*0,79*0,94 | [5 empty] | 0.79 |  |  |  | 25720
Сметная прибыль | [5 empty] | (5403,29+0)*6,41*0,5 | [5 empty] | 0.5 |  |  |  | 17318
Итого Накладные расходы | [5 empty] | 37090 | [5 empty] | 1 |  |  |  | 37090
Итого Сметная прибыль | [5 empty] | 27163 | [5 empty] | 1 |  |  |  | 27163
Итого | [11 empty] | 0 |  |  |  | 202555
Временные здания и сооружения | [5 empty] | 202555*0,003 | [5 empty] | 0,3% |  |  |  | 608
Итого | [11 empty] | 0 |  |  |  | 203163
Зимнее удорожание | [5 empty] | 203163*0,01419 | [5 empty] | 1419% |  |  |  | 2883
Итого | [11 empty] | 0 |  |  |  | 206046
Непредвиденные расходы | [5 empty] | 206046*0,02 | [5 empty] | 2% |  |  |  | 4121
Итого | [11 empty] | 0 |  |  |  | 210167
НДС | [5 empty] | 210167*0,18 | [5 empty] | 18% |  |  |  | 37830
Итого | [11 empty] | 0 |  |  |  | 247997
СОСТАВИЛ
ПРОВЕРИЛ

## SMW_Служебная (hidden)
Смета на ремонт фасада Лит Ф ул. Победы , д. 61(без козырьков)
ФОРМА № 4 | 3 | 0 | 0 | 0 | 700
Наименование стройки - | 3 | 1 | 0 | 0 | 701
Объект | 3 | 2 | 0 | 0 | 702
ЛОКАЛЬНАЯ СМЕТА № | 3 | 3 | 0 | 0 | 703
на ремонт фасада Детского сада №32 (строение Лит "А" д. 61 по ул. Победы) | 3 | 4 | 0 | 0 | 704
Основание | 3 | 5 | 0 | 0 | 705
Сметная стоимость - | 3 | 5 | 1 | 0 | 705
Чертежи № | 3 | 6 | 0 | 0 | 706
Нормативная трудоемкость - | 3 | 6 | 1 | 0 | 706
0 | 3 | 7 | 0 | 0 | 707
Сметная заработная плата - | 3 | 7 | 1 | 0 | 707
Составлена в ценах Января 2007 г. | 3 | 8 | 0 | 0 | 708
№ п/п | 3 | 10 | 0 | 0 | 11200
Шифр и номер позиции норматива | 3 | 10 | 1 | 0 | 11200
Наименование работ и затрат | 3 | 10 | 2 | 0 | 11200
Количество | 3 | 10 | 3 | 0 | 11200
ед. изм. | 3 | 10 | 4 | 0 | 11200
Стоимость на единицу, руб | 3 | 10 | 5 | 0 | 11200
Всего | 3 | 10 | 6 | 0 | 11200
Основной зарплаты | 3 | 10 | 7 | 0 | 11200
Экспл. машин | 3 | 10 | 8 | 0 | 11200
В т.ч. зарплаты | 3 | 10 | 9 | 0 | 11200
Общая стоимость, руб. | 3 | 10 | 10 | 0 | 11200
Всего | 3 | 10 | 11 | 0 | 11200
Основной зарплаты | 3 | 10 | 12 | 0 | 11200
Экспл. машин | 3 | 10 | 13 | 0 | 11200
В т.ч. зарплаты | 3 | 10 | 14 | 0 | 11200
Затраты труда рабочих, чел.-ч. не занят. обсл. машин | 3 | 10 | 15 | 0 | 11200
обслуживающ. машины | 3 | 10 | 16 | 0 | 11200
На един. | 3 | 10 | 17 | 0 | 11200
Всего | 3 | 10 | 18 | 0 | 11200
Материалы | 3 | 10 | 19 | 0 | 11200
Материалы | 3 | 10 | 20 | 0 | 11200
1 | 3 | 27 | 0 | 0 | 11202
ТЕРр53-15-03 | 3 | 27 | 1 | 0 | 11202
Ремонт лицевой поверхности наружных кирпичных стен при глубине заделки в 1 кирпич площадью в одном месте до 1 м2 | 3 | 27 | 2 | 0 | 11202
100 м2 | 3 | 27 | 3 | 0 | 11202
0.4308 | 3 | 27 | 4 | 0 | 11202
3993.4 | 3 | 27 | 6 | 0 | 11202
249.76 | 3 | 27 | 7 | 0 | 11202
17.86 | 3 | 27 | 8 | 0 | 11202
606.9 | 3 | 27 | 9 | 0 | 11202
2 | 3 | 27 | 10 | 0 | 11202
3129.95 | 3 | 27 | 18 | 0 | 11202
1.1 | 3 | 28 | 0 | 0 | 11206
404-9001 | 3 | 28 | 1 | 0 | 11206
Кирпич | 3 | 28 | 2 | 0 | 11206
1000 шт. | 3 | 28 | 3 | 0 | 11206
10.33 | 3 | 28 | 6 | 0 | 11206
0 | 3 | 28 | 8 | 0 | 11206
8500 | 3 | 28 | 9 | 0 | 11206
1.2 | 3 | 29 | 0 | 0 | 11206
999-9900 | 3 | 29 | 1 | 0 | 11206
Строительный мусор | 3 | 29 | 2 | 0 | 11206
т | 3 | 29 | 3 | 0 | 11206
51.3 | 3 | 29 | 6 | 0 | 11206
0 | 3 | 29 | 8 | 0 | 11206
0 | 3 | 29 | 9 | 0 | 11206
2 | 3 | 22 | 0 | 0 | 11202
ТЕРр61-10-01 | 3 | 22 | 1 | 0 | 11202
Ремонт штукатурки гладких фасадов по камню и бетону с земли и лесов цементно-известковым раствором площадью отдельных мест до 5 м2 толщиной слоя до 20 мм | 3 | 22 | 2 | 0 | 11202
100 м2 отремонтированной поверхности | 3 | 22 | 3 | 0 | 11202
2.8 | 3 | 22 | 4 | 0 | 11202
1422.97 | 3 | 22 | 6 | 0 | 11202
1.7 | 3 | 22 | 7 | 0 | 11202
0 | 3 | 22 | 8 | 0 | 11202
201.84 | 3 | 22 | 9 | 0 | 11202
0 | 3 | 22 | 10 | 0 | 11202
1403.11 | 3 | 22 | 18 | 0 | 11202
2.1 | 3 | 23 | 0 | 0 | 11206
999-9900 | 3 | 23 | 1 | 0 | 11206
Строительный мусор | 3 | 23 | 2 | 0 | 11206
т | 3 | 23 | 3 | 0 | 11206
4.84 | 3 | 23 | 6 | 0 | 11206
0 | 3 | 23 | 8 | 0 | 11206
0 | 3 | 23 | 9 | 0 | 11206
3 | 3 | 24 | 0 | 0 | 11202
ТЕРр61-10-02 | 3 | 24 | 1 | 0 | 11202
Ремонт штукатурки гладких фасадов по камню и бетону с земли и лесов цементно-известковым раствором площадью отдельных мест до 5 м2, добавлять на каждые следующие 10 мм толщины слоя | 3 | 24 | 2 | 0 | 11202
100 м2 отремонтированной поверхности | 3 | 24 | 3 | 0 | 11202
2.8 | 3 | 24 | 4 | 0 | 11202
255.07 | 3 | 24 | 6 | 0 | 11202
0.86 | 3 | 24 | 7 | 0 | 11202
0 | 3 | 24 | 8 | 0 | 11202
36.18 | 3 | 24 | 9 | 0 | 11202
0 | 3 | 24 | 10 | 0 | 11202
701.02 | 3 | 24 | 18 | 0 | 11202
3.1 | 3 | 25 | 0 | 0 | 11206
999-9900 | 3 | 25 | 1 | 0 | 11206
Строительный мусор | 3 | 25 | 2 | 0 | 11206
т | 3 | 25 | 3 | 0 | 11206
2.42 | 3 | 25 | 6 | 0 | 11206
0 | 3 | 25 | 8 | 0 | 11206
0 | 3 | 25 | 9 | 0 | 11206
4 | 3 | 30 | 0 | 0 | 11202
ТЕРр53-25-01 | 3 | 30 | 1 | 0 | 11202
Устройство металлических перемычек в стенах существующих зданий из уголка 100х100х16 дл. 2.2 мх3=6.6 м | 3 | 30 | 2 | 0 | 11202
1 т металлоконструкций перемычек | 3 | 30 | 3 | 0 | 11202
0.155 | 3 | 30 | 4 | 0 | 11202
1154.52 | 3 | 30 | 6 | 0 | 11202
80.02 | 3 | 30 | 7 | 0 | 11202
5.98 | 3 | 30 | 8 | 0 | 11202
165.88 | 3 | 30 | 9 | 0 | 11202
0.67 | 3 | 30 | 10 | 0 | 11202
9022.33 | 3 | 30 | 18 | 0 | 11202
4.1 | 3 | 31 | 0 | 0 | 11206
404-9001 | 3 | 31 | 1 | 0 | 11206
Кирпич | 3 | 31 | 2 | 0 | 11206
1000 шт. | 3 | 31 | 3 | 0 | 11206
0.57 | 3 | 31 | 6 | 0 | 11206
0 | 3 | 31 | 8 | 0 | 11206
8500 | 3 | 31 | 9 | 0 | 11206
5 | 3 | 429 | 0 | 0 | 11202
ТЕР08-07-001-02 | 3 | 429 | 1 | 0 | 11202
Установка и разборка наружных инвентарных лесов высотой до 16 м трубчатых для прочих отделочных работ | 3 | 429 | 2 | 0 | 11202
100 м2 вертикальной проекции для наружных лесов | 3 | 429 | 3 | 0 | 11202
2.8 | 3 | 429 | 4 | 0 | 11202
302.76 | 3 | 429 | 6 | 0 | 11202
6.72 | 3 | 429 | 7 | 0 | 11202
0 | 3 | 429 | 8 | 0 | 11202
43.5 | 3 | 429 | 9 | 0 | 11202
0.07 | 3 | 429 | 10 | 0 | 11202
382.86 | 3 | 429 | 18 | 0 | 11202
6 | 3 | 252 | 0 | 0 | 11222
ССЦ01.2007 п.11 | 3 | 252 | 1 | 0 | 11222
Погрузочные работы: Изделия из сборного железобетона, бетона, керамзитобетона массой, т:до 5 (демонтированные козырьки - 2 шт) | 3 | 252 | 2 | 0 | 11222
тонн | 3 | 252 | 3 | 0 | 11222
1.56 | 3 | 252 | 4 | 0 | 11222
45.52 | 3 | 252 | 5 | 0 | 11222
0 | 3 | 252 | 6 | 0 | 11222
0 | 3 | 252 | 8 | 0 | 11222
0 | 3 | 252 | 9 | 0 | 11222
0 | 3 | 252 | 13 | 0 | 11222
0 | 3 | 252 | 14 | 0 | 11222
7 | 3 | 250 | 0 | 0 | 11222
ССЦ01.2000 п.47 | 3 | 250 | 1 | 0 | 11222
Погрузочные работы: Мусор строительный с погрузкой вручную | 3 | 250 | 2 | 0 | 11222
тонн | 3 | 250 | 3 | 0 | 11222
42.9 | 3 | 250 | 4 | 0 | 11222
32.93 | 3 | 250 | 5 | 0 | 11222
0 | 3 | 250 | 6 | 0 | 11222
0 | 3 | 250 | 8 | 0 | 11222
0 | 3 | 250 | 9 | 0 | 11222
0 | 3 | 250 | 13 | 0 | 11222
0 | 3 | 250 | 14 | 0 | 11222
8 | 3 | 96 | 0 | 0 | 11221
ССЦ01.2007 Табл.2.6 | 3 | 96 | 1 | 0 | 11221
Расстояние перевозки - от 21,1 до 22 км, класс груза - 1, раздел таблицы - 26 | 3 | 96 | 2 | 0 | 11221
тонн | 3 | 96 | 3 | 0 | 11221
44.46 | 3 | 96 | 4 | 0 | 11221
120.5 | 3 | 96 | 5 | 0 | 11221
0 | 3 | 96 | 6 | 0 | 11221
0 | 3 | 96 | 8 | 0 | 11221
0 | 3 | 96 | 9 | 0 | 11221
ИТОГО: | 3 | 13 | 0 | 0 | 11203
Наименование и значение множителей | 3 | 398 | 0 | 0 | 100
Значение | 3 | 398 | 1 | 0 | 100
Прямые | 3 | 398 | 3 | 0 | 100
Зарплата | 3 | 399 | 0 | 0 | 102
6.41 | 3 | 399 | 1 | 0 | 102
Машины и механизмы | 3 | 400 | 0 | 0 | 102
3.14 | 3 | 400 | 1 | 0 | 102
Материалы | 3 | 401 | 0 | 0 | 102
3.7 | 3 | 401 | 1 | 0 | 102
Итого по неучтенным материалам | 3 | 402 | 0 | 0 | 103
0 | 3 | 402 | 1 | 0 | 103
Транспортные расходы | 3 | 403 | 0 | 0 | 102
4% | 3 | 403 | 1 | 0 | 102
Итого по перевозке | 3 | 404 | 0 | 0 | 103
0 | 3 | 404 | 1 | 0 | 103
Итого по погрузке/разгрузке | 3 | 405 | 0 | 0 | 103
0 | 3 | 405 | 1 | 0 | 103
Итого | 3 | 406 | 0 | 0 | 103
0 | 3 | 406 | 1 | 0 | 103
<Нет вида работ> (6, 7, 8) | 3 | 407 | 0 | 0 | 104
Накладные расходы | 3 | 408 | 0 | 0 | 102
0 | 3 | 408 | 1 | 0 | 102
Сметная прибыль | 3 | 409 | 0 | 0 | 102
0 | 3 | 409 | 1 | 0 | 102
Стены при капитальном ремонте. Ремонт (1, 4) | 3 | 410 | 0 | 0 | 104
Накладные расходы | 3 | 411 | 0 | 0 | 102
0.86 | 3 | 411 | 1 | 0 | 102
Сметная прибыль | 3 | 412 | 0 | 0 | 102
0.7 | 3 | 412 | 1 | 0 | 102
Штукатурные работы при капитальном ремонте. Ремонт (2, 3) | 3 | 413 | 0 | 0 | 104
Накладные расходы | 3 | 414 | 0 | 0 | 102
0.79 | 3 | 414 | 1 | 0 | 102
Сметная прибыль | 3 | 415 | 0 | 0 | 102
0.5 | 3 | 415 | 1 | 0 | 102
Итого Накладные расходы | 3 | 416 | 0 | 0 | 102
1 | 3 | 416 | 1 | 0 | 102
Итого Сметная прибыль | 3 | 417 | 0 | 0 | 102
1 | 3 | 417 | 1 | 0 | 102
Итого | 3 | 418 | 0 | 0 | 103
0 | 3 | 418 | 1 | 0 | 103
Временные здания и сооружения | 3 | 419 | 0 | 0 | 102
0,3% | 3 | 419 | 1 | 0 | 102
Итого | 3 | 420 | 0 | 0 | 103
0 | 3 | 420 | 1 | 0 | 103
Зимнее удорожание | 3 | 421 | 0 | 0 | 102
1419% | 3 | 421 | 1 | 0 | 102
Итого | 3 | 422 | 0 | 0 | 103
0 | 3 | 422 | 1 | 0 | 103
Непредвиденные расходы | 3 | 423 | 0 | 0 | 102
2% | 3 | 423 | 1 | 0 | 102
Итого | 3 | 424 | 0 | 0 | 103
0 | 3 | 424 | 1 | 0 | 103
НДС | 3 | 425 | 0 | 0 | 102
18% | 3 | 425 | 1 | 0 | 102
Итого | 3 | 426 | 0 | 0 | 103
0 | 3 | 426 | 1 | 0 | 103
СОСТАВИЛ | 3 | 15 | 0 | 0 | 2000
0 | 3 | 15 | 1 | 0 | 2000
0 | 3 | 15 | 2 | 0 | 2000
ПРОВЕРИЛ | 3 | 15 | 3 | 0 | 2000
0 | 3 | 15 | 4 | 0 | 2000
0 | 3 | 15 | 5 | 0 | 2000