## Локальная смета
СОГЛАСОВАНО: | [7 empty] | УТВЕРЖДАЮ:
_____________________________ | [7 empty] | _____________________________
" _____ " ________________ 200_ г. | [7 empty] | "______ " _______________200_ г.
МУ СОШ №37
(наименование стройки)
ЛОКАЛЬНЫЙ СМЕТНЫЙ РАСЧЕТ №
(локальная смета)
на | капитальный ремонт водопровода, канализации, отопления
(наименование работ и затрат, наименование объекта)
Основание: чертежи №
| Сметная стоимость строительных работ ___________________________________________________________ |  | ___________________________99,999 |  | тыс.руб.
| Средства на оплату труда ___________________________________________________________ |  | ___________________________14,618 |  | тыс.руб.
| Сметная трудоемкость ___________________________________________________________ |  | ___________________________________________________________317,62 |  | чел.час
Составлен(а) в текущих (прогнозных) ценах по состоянию на 2 кв 2007 г.
№ пп | Шифр и номер позиции норматива | Наименование работ и затрат, единица измерения | Количество | Стоимость единицы, руб. |  | Общая стоимость, руб. |  |  | Затраты труда рабочих, чел.-ч, не занятых обслуживанием машин
|  |  |  | всего | эксплуатации машин | Всего | оплаты труда | эксплуатация машин
|  |  |  | оплаты труда | в т.ч. оплаты труда |  |  | в т.ч. оплаты труда | на единицу | всего
1 | 2 | 3 | 4 | 5 | 6 | 7 | 8 | 9 | 10 | 11
Раздел 1. Капитальный ремонт водопровода и канализации
1 | ТЕРр65-02-01 | Разборка трубопроводов из чугунных канализационных труб диаметром: 50 мм (100 м трубопровода с фасонными частями) НР, (312,12 руб.): 74%*0.7 от ФОТ (602,54 руб.) СП, (271,14 руб.): 50%*0.9 от ФОТ (602,54 руб.) | 0.2 | 474,03 468,53 | 5,5 1,43 | 94.81 | 93.71 | 1,1 0,29 | 68.8 | 13.76
2 | ТЕРр65-02-02 | Разборка трубопроводов из чугунных канализационных труб диаметром: 100 мм (100 м трубопровода с фасонными частями) НР, (620,25 руб.): 74%*0.7 от ФОТ (1197,39 руб.) СП, (538,83 руб.): 50%*0.9 от ФОТ (1197,39 руб.) | 0.32 | 591,89 580,89 | 11 2,86 | 189.4 | 185.88 | 3,52 0,92 | 85.3 | 27.3
3 | ТЕР16-04-001-01 | Прокладка трубопроводов канализации из полиэтиленовых труб высокой плотности диаметром: 50 мм (100 м трубопровода) КОЭФ. К ПОЗИЦИИ: ОЗП=1,15; ЭМ=1,25; ЗПМ=1,25; ТЗ=1,15; ТЗМ=1,25 НР, (610,46 руб.): 128%*0.9 * 0.7 от ФОТ (757,02 руб.) СП, (480,71 руб.): 83%*0.85 * 0.9 от ФОТ (757,02 руб.) | 0.2 | 4719,35 590,27 | 16,4 0,25 | 943.87 | 118.05 | 3,28 0,05 | 73.876 | 14.78
4 | 300-9120 | кран шаровой Д20 (шт) КОЭФ. К ПОЗИЦИИ: ОЗП=1,15; ЭМ=1,25; ЗПМ=1,25; ТЗ=1,15; ТЗМ=1,25 | 5 | 25.76 |  | 128.8
5 | ТЕР16-04-001-02 | Прокладка трубопроводов канализации из полиэтиленовых труб высокой плотности диаметром: 100 мм (100 м трубопровода) КОЭФ. К ПОЗИЦИИ: ОЗП=1,15; ЭМ=1,25; ЗПМ=1,25; ТЗ=1,15; ТЗМ=1,25 НР, (937,5 руб.): 128%*0.9 * 0.7 от ФОТ (1162,58 руб.) СП, (738,24 руб.): 83%*0.85 * 0.9 от ФОТ (1162,58 руб.) | 0.32 | 7999,95 566,01 | 36,08 0,78 | 2559.98 | 181.12 | 11,54 0,25 | 70.84 | 22.67
6 | ТЕРр65-15-01 | Смена отдельных участков трубопроводов с заготовкой труб в построечных условиях диаметром до: 20 мм (100 м трубопроводов) НР, (1121,34 руб.): 103%*0.7 от ФОТ (1555,26 руб.) СП, (839,84 руб.): 60%*0.9 от ФОТ (1555,26 руб.) | 0.38 | 2296,96 636,71 | 57,27 1,79 | 872.84 | 241.95 | 21,76 0,68 | 89.3 | 33.93
7 | 300-9008 | сгон в сборе Д20 (шт) | 16 | 6.17 |  | 98.72
8 | 300-9008 | тройник Д20 (шт) | 12 | 3.47 |  | 41.64
9 | ТЕРр65-15-02 | Смена отдельных участков трубопроводов с заготовкой труб в построечных условиях диаметром до: 32 мм (100 м трубопроводов) НР, (844,23 руб.): 103%*0.7 от ФОТ (1170,91 руб.) СП, (632,29 руб.): 60%*0.9 от ФОТ (1170,91 руб.) | 0.28 | 3690,64 648,83 | 70,3 3,57 | 1033.38 | 181.67 | 19,68 1,00 | 91 | 25.48
10 | 300-9008 | сгон Д32 (шт) | 8 | 5.16 |  | 41.28
11 | 300-9008 | муфта Д32 (шт) | 8 | 4.8 |  | 38.4
12 | 300-9008 | контрагайка Д32 (шт) | 8 | 2.36 |  | 18.88
13 | 300-9008 | тройник Д32 (шт) | 4 | 4.53 |  | 18.12
14 | 300-9008 | отвод Д32 (шт) | 9 | 4.4 |  | 39.6
15 | 300-9008 | переходник 32-37 (шт) | 2 | 10.88 |  | 21.76
16 | 300-9008 | резьба короткая (шт) | 4 | 3.13 |  | 12.52
17 | ТЕРр65-15-03 | Смена отдельных участков трубопроводов с заготовкой труб в построечных условиях диаметром до: 50 мм (100 м трубопроводов) НР, (441,87 руб.): 103%*0.7 от ФОТ (612,86 руб.) СП, (330,94 руб.): 60%*0.9 от ФОТ (612,86 руб.) | 0.12 | 5445,78 791,43 | 182,51 5,36 | 653.49 | 94.97 | 21,9 0,64 | 111 | 13.32
Раздел 2. Капитальный ремонт отопления
18 | ТЕРр65-03-02 | Снятие клапанов фланцевых приемных диаметром до: 50 мм (100 шт. арматуры) НР, (13,35 руб.): 74%*0.7 от ФОТ (25,77 руб.) СП, (11,6 руб.): 50%*0.9 от ФОТ (25,77 руб.) | 0.02 | 207,48 199,23 | 8,25 2,14 | 4.15 | 3.98 | 0,17 0,04 | 29 | 0.58
19 | ТЕРр65-05-01 | Смена арматуры вентилей и клапанов обратных муфтовых диаметром до: 20 мм (100 шт.) НР, (438,17 руб.): 103%*0.7 от ФОТ (607,73 руб.) СП, (328,17 руб.): 60%*0.9 от ФОТ (607,73 руб.) | 0.16 | 656,2 592,11 | 4,8 0,45 | 104.99 | 94.74 | 0,77 0,07 | 81 | 12.96
20 | 103-9140 | кран шаровой Д20 (шт) | 14 | 26.64 |  | 372.96
21 | 103-9140 | сгон Д20 в сборе (шт) | 16 | 6.17 |  | 98.72
22 | ТЕРр65-05-02 | Смена арматуры вентилей и клапанов обратных муфтовых диаметром до: 32 мм (100 шт.) НР, (418,16 руб.): 103%*0.7 от ФОТ (579,97 руб.) СП, (313,18 руб.): 60%*0.9 от ФОТ (579,97 руб.) | 0.12 | 868,35 752,93 | 11,52 1,07 | 104.2 | 90.35 | 1,38 0,13 | 103 | 12.36
23 | 103-9140 | Кран шаровой Д32 (шт) | 12 | 43.33 |  | 519.96
24 | ТЕРр65-19-01 | Демонтаж радиаторов весом до: 80 кг (100 шт.) НР, (285,85 руб.): 74%*0.7 от ФОТ (551,83 руб.) СП, (248,32 руб.): 50%*0.9 от ФОТ (551,83 руб.) | 0.12 | 774,37 697,40 | 76,97 20,00 | 92.92 | 83.69 | 9,23 2,40 | 110 | 13.2
25 | ТЕРр65-20-01 | Перегруппировка с отсоединением и обратным присоединением одной секции при весе радиатора до: 80 кг (100 радиаторов) НР, (1115,38 руб.): 103%*0.7 от ФОТ (1546,99 руб.) СП, (835,37 руб.): 60%*0.9 от ФОТ (1546,99 руб.) | 0.12 | 2534,48 1991,25 | 76,62 19,91 | 304.14 | 238.95 | 9,19 2,39 | 295 | 35.4
26 | 300-9353 | Пробка радиаторная проходная левая (шт) | 6 | 6.37 |  | 38.22
27 | 300-9353 | Пробка радиаторная проходная правая (шт) | 6 | 6.2 |  | 37.2
28 | 300-9354 | Ниппеля радиаторные (шт) | 24 | 3.4 |  | 81.6
29 | ТЕР18-03-001-01 | Установка радиаторов: чугунных (100 квт радиаторов и конвекторов) 1 298,66 = 7 221,66 - 59,23 x 100 КОЭФ. К ПОЗИЦИИ: ОЗП=1,15; ЭМ=1,25; ЗПМ=1,25; ТЗ=1,15; ТЗМ=1,25 НР, (441,9 руб.): 128%*0.9 * 0.7 от ФОТ (547,99 руб.) СП, (347,97 руб.): 83%*0.85 * 0.9 от ФОТ (547,99 руб.) | 0.13 | 1488,36 628,53 | 538,59 29,10 | 193.49 | 81.71 | 70,02 3,78 | 87.055 | 11.32
30 | 300-0555 | радиатор чугунный (секц) КОЭФ. К ПОЗИЦИИ: ОЗП=1,15; ЭМ=1,25; ЗПМ=1,25; ТЗ=1,15; ТЗМ=1,25 | 72 | 61.76 |  | 4446.72
31 | ТЕРр65-15-03 | Смена отдельных участков трубопроводов с заготовкой труб в построечных условиях диаметром до: 50 мм (100 м трубопроводов) НР, (883,79 руб.): 103%*0.7 от ФОТ (1225,79 руб.) СП, (661,93 руб.): 60%*0.9 от ФОТ (1225,79 руб.) | 0.24 | 5445,78 791,43 | 182,51 5,36 | 1306.99 | 189.94 | 43,8 1,29 | 111 | 26.64
32 | 300-9008 | сгон Д50 (шт) | 4 | 10.68 |  | 42.72
33 | 300-9008 | муфта Д50 (шт) | 4 | 7.57 |  | 30.28
34 | 300-9008 | контргайка Д50 (шт) | 4 | 4.15 |  | 16.6
35 | 300-9008 | резьба короткая Д50 (шт) | 8 | 3.84 |  | 30.72
36 | ТЕРр65-15-02 | Смена отдельных участков трубопроводов с заготовкой труб в построечных условиях диаметром до: 32 мм (100 м трубопроводов) НР, (603,03 руб.): 103%*0.7 от ФОТ (836,38 руб.) СП, (451,65 руб.): 60%*0.9 от ФОТ (836,38 руб.) | 0.2 | 3690,64 648,83 | 70,3 3,57 | 738.13 | 129.77 | 14,06 0,71 | 91 | 18.2
37 | 300-9008 | сгон Д32 (шт) | 4 | 5.16 |  | 20.64
38 | 300-9008 | муфта Д32 (шт) | 4 | 4.8 |  | 19.2
39 | 300-9008 | контргайка Д32 (шт) | 4 | 2.36 |  | 9.44
40 | 300-9008 | тройник Д32 (шт) | 18 | 4.53 |  | 81.54
41 | 300-9008 | бочата Д32 (шт) | 4 | 5.01 |  | 20.04
42 | 300-9008 | резьба короткая Д32 (шт) | 4 | 3.13 |  | 12.52
43 | ТЕРр65-15-01 | Смена отдельных участков трубопроводов с заготовкой труб в построечных условиях диаметром до: 20 мм (100 м трубопроводов) НР, (1180,36 руб.): 103%*0.7 от ФОТ (1637,12 руб.) СП, (884,04 руб.): 60%*0.9 от ФОТ (1637,12 руб.) | 0.4 | 2296,96 636,71 | 57,27 1,79 | 918.78 | 254.68 | 22,91 0,72 | 89.3 | 35.72
44 | 300-9008 | сгон Д20 в сборе (шт) | 14 | 6.17 |  | 86.38
45 | 300-9008 | тройник Д20 (шт) | 28 | 7.93 |  | 222.04
Итого прямые затраты по смете в ценах 2001г. | [5 empty] | 16762.78 | 2265.16 | 254,31 15,36 |  | 317.62
Итого прямые затраты по смете с учетом коэффициентов к итогам | [5 empty] | 66309.26 | 14519.68 | 798,53 98,46 |  | 317.62
Накладные расходы | [5 empty] | 10267.77
Сметная прибыль | [5 empty] | 7914.24
Итоги по смете:
Внутренние санитарно-технические работы: демонтаж и разборка (ремонтно-строительные):
Итого Поз. 1-2, 18, 24 | [5 empty] | 381.28 | 367.26 | 14,02 3,65 |  | 54.84
Всего с учетом "коэф 2 кв 2007 ОЗП=6,41; ЭМ=3,14; ЗПМ=6,41; МАТ=3,58" | [5 empty] | 2398.16 | 2354.14 | 44,02 23,40 |  | 54.84
Накладные расходы 74%*0.7 ФОТ (от 2 377,54) | [5 empty] | 1231.57
Сметная прибыль 50%*0.9 ФОТ (от 2 377,54) | [5 empty] | 1069.89
Итого c накладными и см. прибылью | [5 empty] | 4699.62 |  |  |  | 54.84
Сантехнические работы - внутренние (трубопроводы, водопровод, канализация, отопление, газоснабжение, вентиляция и кондиционирование воздуха):
Итого Поз. 3-5, 29-30 | [5 empty] | 8272.86 | 380.88 | 84,84 4,08 |  | 48.77
Всего с учетом "коэф 2 кв 2007 ОЗП=6,41; ЭМ=3,14; ЗПМ=6,41; МАТ=3,58" | [5 empty] | 30657.4 | 2441.44 | 266,40 26,15 |  | 48.77
Накладные расходы 128%*0.9 * 0.7 ФОТ (от 2 467,59) | [5 empty] | 1989.86
Сметная прибыль 83%*0.85 * 0.9 ФОТ (от 2 467,59) | [5 empty] | 1566.92
Итого c накладными и см. прибылью | [5 empty] | 34214.18 |  |  |  | 48.77
Внутренние санитарно-технические работы: смена труб (ремонтно-строительные):
Итого Поз. 6-17, 19-23, 25-28, 31-45 | [5 empty] | 8108.64 | 1517.02 | 155,45 7,63 |  | 214.01
Всего с учетом "коэф 2 кв 2007 ОЗП=6,41; ЭМ=3,14; ЗПМ=6,41; МАТ=3,58" | [5 empty] | 33253.7 | 9724.1 | 488,11 48,91 |  | 214.01
Накладные расходы 103%*0.7 ФОТ (от 9 773,01) | [5 empty] | 7046.34
Сметная прибыль 60%*0.9 ФОТ (от 9 773,01) | [5 empty] | 5277.43
Итого c накладными и см. прибылью | [5 empty] | 45577.47 |  |  |  | 214.01
Итого | [5 empty] | 84491.27 |  |  |  | 317.62
В том числе:
Материалы | [5 empty] | 50991.05
Машины и механизмы | [5 empty] | 798.53
ФОТ | [5 empty] | 14618.14
Накладные расходы | [5 empty] | 10267.77
Сметная прибыль | [5 empty] | 7914.24
на проверку оборудования 0,3% | [5 empty] | 253.47
Итого | [5 empty] | 84744.74
НДС 18% | [5 empty] | 15254.05
ВСЕГО по смете | [5 empty] | 99998.79 |  |  |  | 317.62
Составил
Проверил