## Локальная смета
СОГЛАСОВАНО: | [9 empty] | УТВЕРЖДАЮ:
_____________________________ | [9 empty] | _____________________________
" _____ " ________________ 200_ г. | [9 empty] | "______ " _______________200_ г.
ШКОЛА № 62
(наименование стройки)
ЛОКАЛЬНЫЙ СМЕТНЫЙ РАСЧЕТ № 1
(локальная смета)
на | ОБЩЕСТРОИТЕЛЬНЫЕ РАБОТЫ
(наименование работ и затрат, наименование объекта)
Основание: чертежи №
| Сметная стоимость строительных работ ___________________________________________________________ |  | ___________________________150047,21 |  | руб.
| Средства на оплату труда ___________________________________________________________ |  | ___________________________40635,25 |  | руб.
| Сметная трудоемкость ___________________________________________________________ |  | ___________________________________________________________943,12 |  | чел.час
Составлен(а) в текущих (прогнозных) ценах по состоянию на 1 КВ 2007 г.
№ пп | Шифр и номер позиции норматива | Наименование работ и затрат, единица измерения | Количество | Стоимость единицы, руб. |  |  | Общая стоимость, руб. |  |  |  | Затраты труда рабочих, чел.-ч, не занятых обслуживанием машин
|  |  |  | всего | эксплуатации машин | материалы | Всего | оплаты труда | эксплуатация машин | материалы
|  |  |  | оплаты труда | в т.ч. оплаты труда |  |  |  | в т.ч. оплаты труда |  | на единицу | всего
1 | 2 | 3 | 4 | 5 | 6 | 7 | 8 | 9 | 10 | 11 | 12 | 13
Раздел 1. Новый Раздел
1 | ТЕР08-07-002-01 | Установка и разборка внутренних трубчатых инвентарных лесов: при высоте помещений до 6 м (100 м2 горизонтальной проекции) НР, (9237,19 руб.): 122%*0,7 ФОТ (от 10816,38 руб.) СП, (7787,79 руб.): 80%*0,9 ФОТ (от 10816,38 руб.) | 3.12 | 904,45 488,59 | 17.28 | 398.58 | 2821.88 | 1524.4 | 53.91 | 1243.57 | 70.2 | 219.02
2 | ТЕР08-07-002-02 | Установка и разборка внутренних трубчатых инвентарных лесов: на каждые последующие 4 м высоты помещений добавлять (100 м2 горизонтальной проекции) НР, (6552,91 руб.): 122%*0,7 ФОТ (от 7673,2 руб.) СП, (5524,7 руб.): 80%*0,9 ФОТ (от 7673,2 руб.) | 3.12 | 632,18 346,61 | 10.56 | 275.01 | 1972.4 | 1081.42 | 32.95 | 858.03 | 49.8 | 155.38
3 | ТЕРр61-04-07 | Ремонт штукатурки потолков по камню и бетону цементно-известковым раствором, площадью отдельных мест до 1 м2: толщиной слоя до 20 мм (100 м2 отремонтированной поверхности) НР, (573,8 руб.): 79%*0,7 ФОТ (от 1037,61 руб.) СП, (466,92 руб.): 50%*0,9 ФОТ (от 1037,61 руб.) | 0.08 | 3593,7 2095,75 | 24,74 6,43 | 1473.21 | 287.5 | 167.66 | 1,98 0,51 | 117.86 | 290.27 | 23.22
4 | ТЕРр62-08-02 | Обработка поверхности потолков грунтом глубокого проникновения (100 м2 окрашиваемой поверхности) НР, (5117,02 руб.): 80%*0,7 ФОТ (от 9137,53 руб.) СП, (4111,89 руб.): 50%*0,9 ФОТ (от 9137,53 руб.) | 3.94 | 749,5 374,45 | 9,2 1,43 | 365.85 | 2953.03 | 1475.33 | 36,25 5,63 | 1441.45 | 53.8 | 211.97
5 | 101-9840 | Грунт глубокого проникновения (т) | 0.06468 | 6200 |  | 6200 | 401.02 |  |  | 401.02
6 | ТЕРр62-17-03 | Окраска водоэмульсионными составами поверхностей потолков ранее окрашенных известковой или клеевой краской с расчисткой старой краски более 35 % (100 м2 окрашиваемой поверхности) НР, (3242,84 руб.): 80%*0,7 ФОТ (от 5790,79 руб.) СП, (2605,86 руб.): 50%*0,9 ФОТ (от 5790,79 руб.) | 3.94 | 1894,91 236,78 | 9,2 1,43 | 1648.93 | 7465.95 | 932.91 | 36,25 5,63 | 6496.79 | 34.02 | 134.04
7 | ТЕРр62-07-05 | Улучшенная масляная окраска ранее окрашенных стен за 2 раза с расчисткой старой краски до 35 % (100 м2 окрашиваемой поверхности) НР, (3460,66 руб.): 80%*0,7 ФОТ (от 6179,75 руб.) СП, (2780,89 руб.): 50%*0,9 ФОТ (от 6179,75 руб.) | 2.8 | 728,39 356,28 | 9,2 1,43 | 362.91 | 2039.49 | 997.58 | 25,76 4,00 | 1016.15 | 51.19 | 143.33
8 | 101-9840 | Краски масляные готовые к применению для внутренних работ (т) | 0.05908 | 16400 |  | 16400 | 968.91 |  |  | 968.91
Итого прямые затраты по смете в ценах 2001г. | [6 empty] | 18910.18 | 6179.3 | 187,10 15,77 | 12543.78 |  | 886.96
Итого прямые затраты по смете с учетом коэффициентов к итогам | [6 empty] | 86094.12 | 40537.95 | 649,43 97,30 | 44906.74 |  | 943.12
Накладные расходы | [6 empty] | 28184.41
Сметная прибыль | [6 empty] | 23278.05
Итоги по смете:
Конструкции из кирпича и блоков | [6 empty] | 55453.59 |  |  |  |  | 430.56
Штукатурные работы (ремонтно-строительные) | [6 empty] | 2503.28 |  |  |  |  | 23.22
Малярные работы | [6 empty] | 79599.71 |  |  |  |  | 489.34
Итого | [6 empty] | 137556.58 |  |  |  |  | 943.12
В том числе:
Материалы | [6 empty] | 44906.74
Машины и механизмы | [6 empty] | 649.43
ФОТ | [6 empty] | 40635.25
Накладные расходы | [6 empty] | 28184.41
Сметная прибыль | [6 empty] | 23278.05
Временные 0
Итого | [6 empty] | 137556.58
Непредвиденные затраты 2% | [6 empty] | 2751.13
Итого с непредвиденными | [6 empty] | 140307.71
Компенсация по НДС (МАТ+(ЭМ-ЗПМ)+НР*0,183+СП*0,15)*0,18 | [6 empty] | 9739.5
ВСЕГО по смете | [6 empty] | 150047.21 |  |  |  |  | 943.12
Составил
Проверил