## Локальная смета
СОГЛАСОВАНО: | [9 empty] | УТВЕРЖДАЮ:
_____________________________ | [9 empty] | _____________________________
" _____ " ________________ 200_ г. | [9 empty] | "______ " _______________200_ г.
ЛИЦЕЙ 67
(наименование стройки)
ЛОКАЛЬНЫЙ СМЕТНЫЙ РАСЧЕТ № 3
(локальная смета)
на | РЕМОНТ ЦОКОЛЯ ЗДАНИЯ
(наименование работ и затрат, наименование объекта)
Основание: чертежи №
| Сметная стоимость |  |  |  | 100.4074 | тыс. руб
| Средства на оплату труда |  |  |  | 18.7738 | тыс. руб
Составлен(а) в текущих (прогнозных) ценах по состоянию на 1 КВ. 2007 г.
№ пп | Шифр и номер позиции норматива | Наименование работ и затрат, единица измерения | Количество | Стоимость единицы, руб. |  |  | Общая стоимость, руб. |  |  |  | Затраты труда рабочих, чел.-ч, не занятых обслуживанием машин
|  |  |  | всего | эксплуатации машин | материалы | Всего | оплаты труда | эксплуатация машин | материалы
|  |  |  | оплаты труда | в т.ч. оплаты труда |  |  |  | в т.ч. оплаты труда |  | на единицу | всего
1 | 2 | 3 | 4 | 5 | 6 | 7 | 8 | 9 | 10 | 11 | 12 | 13
Раздел 1. Новый Раздел
1 | ТЕР11-01-002-01 | Устройство подстилающих слоев: песчаных (1 м3 подстилающего слоя) | 12 | 153,43 23,73 | 23,36 2,32 | 106.34 | 1841.16 | 284.76 | 280,32 27,84 | 1276.08 | 3.41 | 40.92
2 | ТЕР11-01-011-01 | Устройство стяжек: цементных толщиной 20 мм /ОТМОСТКА/ (100 м2 стяжки) | 0.72 | 317,64 252,86 | 54,07 10,74 | 10.71 | 228.7 | 182.06 | 38,93 7,73 | 7.71 | 39.51 | 28.4472
3 | ТЕР11-01-011-02 | Устройство стяжек: цементных на каждые 5 мм изменения толщины стяжки добавлять или исключать к норме 11-01-011-01 (100 м2 стяжки) Новый коэффициент ПЗ=6; ОЗП=6; ЭМ=6; ЗПМ=6; МАТ=6; | 0.72 | 78,54 19,20 | 59,34 10,68 |  | 56.55 | 13.82 | 42,73 7,69 |  | 3 | 2.16
4 | СЦМ-402-0079 | Раствор готовый отделочный тяжелый, цементный 1:2 (м3) | 3.67 | 591.53 |  | 591.53 | 2170.92 |  |  | 2170.92
5 | ТЕРр62-41-01 | Очистка вручную поверхности фасадов от перхлорвиниловых и масляных красок с: земли и лесов (100 м2 расчищенной поверхности) | 1.48 | 130,62 130,62 |  |  | 193.32 | 193.32 |  |  | 20.8 | 30.784
6 | ТЕРр53-15-01 | Ремонт лицевой поверхности наружных кирпичных стен при глубине заделки в: 1/2 кирпича площадью в одном месте до 1 м2 (100 м2 отремонтированной поверхности стен) | 0.12 | 4080,67 2660,28 | 124,88 8,93 | 1295.51 | 489.68 | 319.23 | 14,99 1,07 | 155.46 | 397.65 | 47.718
7 | 404-9001 | Кирпич (т.шт) | 0.624 | 1775 |  | 1775 | 1107.6 |  |  | 1107.6
8 | ТЕРр61-10-01 | Ремонт штукатурки гладких фасадов по камню и бетону с земли и лесов цементно-известковым раствором площадью отдельных мест: до 5 м2 толщиной слоя до 20 мм (100 м2 отремонтированной поверхности) | 0.22 | 2827,78 1422,97 | 1.7 | 1403.11 | 622.11 | 313.05 | 0.37 | 308.69 | 201.84 | 44.4048
9 | ТЕР15-01-017-01 | Наружная облицовка по бетонной поверхности фасадными керамическими цветными плитками (типа "кабанчик") на цементном растворе стен (100 м2 облицованной поверхности) | 0.48 | 11799,59 2200,60 | 51,89 11,09 | 9547.1 | 5663.8 | 1056.29 | 24,91 5,32 | 4582.6 | 290.7 | 139.536
10 | ТЕРр62-22-04 | Улучшенная масляная окраска ранее окрашенных фасадов с расчисткой старой краски: до 35% с земли и лесов /ЦОКОЛЬ/ (100 м2 окрашиваемой поверхности) | 1.06 | 861,21 364,13 | 19,44 1,79 | 477.64 | 912.88 | 385.98 | 20,61 1,90 | 506.29 | 51.07 | 54.1342
11 | 101-9841 | Краски масляные готовые к применению для наружных работ (т) | 0.014 | 16800 |  | 16800 | 235.2 |  |  | 235.2
Итого прямые затраты по смете в ценах 2001г. | [6 empty] | 13521.92 | 2748.51 | 422,86 51,55 | 10350.55 |  | 388.1
Итого прямые затраты по смете с учетом коэффициентов к итогам | [6 empty] | 57051.65 | 18380.74 | 1615,93 393,02 | 37054.98 |  | 419.76
Накладные расходы | [6 empty] | 16318.86
Сметная прибыль | [6 empty] | 10052.03
Итоги по смете:
Полы:
Итоги по Поз. 4 НР 123% ФОТ; СП 75% ФОТ
Итого Поз. 4 | [6 empty] | 2170.92 |  |  | 2170.92
Всего с учетом "К ТЕР ОЗП=1,15; ЭМ=1,25; ЗПМ=1,25; ТЗ=1,15" | [6 empty] | 2170.92 |  |  | 2170.92
Всего с учетом "Переход в цены 1кв. 2007г. ОЗП=6,17; ЭМ=3,11; ЗПМ=6,17; МАТ=3,58" | [6 empty] | 7771.89 |  |  | 7771.89
Накладные расходы 123% ФОТ (от 0,00)
Сметная прибыль 75% ФОТ (от 0,00)
Итого c накладными и см. прибылью | [6 empty] | 7771.89
Итоги по Поз. 1-3 НР 123%*0,846 ФОТ; СП 75%*0,85 ФОТ
Итого Поз. 1-3 | [6 empty] | 2126.41 | 480.64 | 361,98 43,26 | 1283.79 |  | 71.53
Всего с учетом "К ТЕР ОЗП=1,15; ЭМ=1,25; ЗПМ=1,25; ТЗ=1,15" | [6 empty] | 2289.01 | 552.74 | 452,48 54,08 | 1283.79 |  | 82.26
Всего с учетом "Переход в цены 1кв. 2007г. ОЗП=6,17; ЭМ=3,11; ЗПМ=6,17; МАТ=3,58" | [6 empty] | 9413.59 | 3410.41 | 1407,21 333,67 | 4595.97 |  | 82.26
Накладные расходы 123%*0,846 ФОТ (от 3 744,08) | [6 empty] | 3896.09
Сметная прибыль 75%*0,85 ФОТ (от 3 744,08) | [6 empty] | 2386.85
Итого c накладными и см. прибылью | [6 empty] | 15696.53 |  |  |  |  | 82.26
Итого | [6 empty] | 23468.42 |  |  |  |  | 82.26
Малярные работы (ремонтно-строительные):
Итоги по Поз. 11 НР 80% ФОТ; СП 50% ФОТ
Итого Поз. 11 | [6 empty] | 235.2 |  |  | 235.2
Всего с учетом "Переход в цены 1кв. 2007г. ОЗП=6,17; ЭМ=3,11; ЗПМ=6,17; МАТ=3,58" | [6 empty] | 842.02 |  |  | 842.02
Накладные расходы 80% ФОТ (от 0,00)
Сметная прибыль 50% ФОТ (от 0,00)
Итого c накладными и см. прибылью | [6 empty] | 842.02
Итоги по Поз. 5, 10 НР 80%*0,94 ФОТ; СП 50% ФОТ
Итого Поз. 5, 10 | [6 empty] | 1106.2 | 579.3 | 20,61 1,90 | 506.29 |  | 84.92
Всего с учетом "Переход в цены 1кв. 2007г. ОЗП=6,17; ЭМ=3,11; ЗПМ=6,17; МАТ=3,58" | [6 empty] | 5450.9 | 3574.28 | 64,10 11,72 | 1812.52 |  | 84.92
Накладные расходы 80%*0,94 ФОТ (от 3 586,00) | [6 empty] | 2696.67
Сметная прибыль 50% ФОТ (от 3 586,00) | [6 empty] | 1793
Итого c накладными и см. прибылью | [6 empty] | 9940.57 |  |  |  |  | 84.92
Итого | [6 empty] | 10782.59 |  |  |  |  | 84.92
Стены (ремонтно-строительные):
Итоги по Поз. 7 НР 86% ФОТ; СП 70% ФОТ
Итого Поз. 7 | [6 empty] | 1107.6 |  |  | 1107.6
Всего с учетом "Переход в цены 1кв. 2007г. ОЗП=6,17; ЭМ=3,11; ЗПМ=6,17; МАТ=3,58" | [6 empty] | 3965.21 |  |  | 3965.21
Накладные расходы 86% ФОТ (от 0,00)
Сметная прибыль 70% ФОТ (от 0,00)
Итого c накладными и см. прибылью | [6 empty] | 3965.21
Итоги по Поз. 6 НР 86%*0,94 ФОТ; СП 70% ФОТ
Итого Поз. 6 | [6 empty] | 489.68 | 319.23 | 14,99 1,07 | 155.46 |  | 47.72
Всего с учетом "Переход в цены 1кв. 2007г. ОЗП=6,17; ЭМ=3,11; ЗПМ=6,17; МАТ=3,58" | [6 empty] | 2572.82 | 1969.65 | 46,62 6,60 | 556.55 |  | 47.72
Накладные расходы 86%*0,94 ФОТ (от 1 976,25) | [6 empty] | 1597.6
Сметная прибыль 70% ФОТ (от 1 976,25) | [6 empty] | 1383.38
Итого c накладными и см. прибылью | [6 empty] | 5553.8 |  |  |  |  | 47.72
Итого | [6 empty] | 9519.01 |  |  |  |  | 47.72
Штукатурные работы (ремонтно-строительные):
Итого Поз. 8 | [6 empty] | 622.11 | 313.05 | 0.37 | 308.69 |  | 44.4
Всего с учетом "Переход в цены 1кв. 2007г. ОЗП=6,17; ЭМ=3,11; ЗПМ=6,17; МАТ=3,58" | [6 empty] | 3037.78 | 1931.52 | 1.15 | 1105.11 |  | 44.4
Накладные расходы 79%*0,94 ФОТ (от 1 931,52) | [6 empty] | 1434.35
Сметная прибыль 50% ФОТ (от 1 931,52) | [6 empty] | 965.76
Итого c накладными и см. прибылью | [6 empty] | 5437.89 |  |  |  |  | 44.4
Отделочные работы:
Итого Поз. 9 | [6 empty] | 5663.8 | 1056.29 | 24,91 5,32 | 4582.6 |  | 139.54
Всего с учетом "К ТЕР ОЗП=1,15; ЭМ=1,25; ЗПМ=1,25; ТЗ=1,15" | [6 empty] | 5828.47 | 1214.73 | 31,14 6,65 | 4582.6 |  | 160.47
Всего с учетом "Переход в цены 1кв. 2007г. ОЗП=6,17; ЭМ=3,11; ЗПМ=6,17; МАТ=3,58" | [6 empty] | 23997.44 | 7494.88 | 96,85 41,03 | 16405.71 |  | 160.47
Накладные расходы 105%*0,846 ФОТ (от 7 535,91) | [6 empty] | 6694.15
Сметная прибыль 55%*0,85 ФОТ (от 7 535,91) | [6 empty] | 3523.04
Итого c накладными и см. прибылью | [6 empty] | 34214.63 |  |  |  |  | 160.47
Итого | [6 empty] | 83422.54 |  |  |  |  | 419.76
В том числе:
Материалы | [6 empty] | 37054.98
Машины и механизмы | [6 empty] | 1615.93
ФОТ | [6 empty] | 18773.76
Накладные расходы | [6 empty] | 16318.86
Сметная прибыль | [6 empty] | 10052.03
Непредвиденные 2% | [6 empty] | 1668.45
Итого с непредвиденными | [6 empty] | 85090.99
НДС 18% | [6 empty] | 15316.38
ВСЕГО по смете | [6 empty] | 100407.37 |  |  |  |  | 419.76
Составил
Проверил