## Лист1
УТВЕРЖДАЮ:
_______________/ /
"_______" __________________ 2007 г.
Ведомость объемов работ
по устранению замечаний по электрооборудованию и электропроводки по результатам проведенных испытаний в МУЗ "1-я ГКБ"
(ул.П. Коммуны, д.5)
№ п/п | Наименование работ | Ед. изм. | Кол.
1 | 2 | 3 | 4
1 | Ремонт групповых щитков | 100 шт. | 0.08
2 | Трубы винипластовые по установленным конструкциям, диаметр, мм, до 25 | 100м | 3,72
3 | Выключатели установочные автоматические (автоматы) на ток до 25 А | шт. | 17
3 | (Демонтаж)Выключатели установочные автоматические (автоматы) на ток до 25 А | шт. | 17
4 | Разводка по устройствам и подключение жил кабелей или проводов. | 100 жил | 0,89
5 | (Демонтаж) Щитки осветительные, устанавливаемые на стене распорными дюбелями, масса щитка,кг, до 6 | шт. | 2
6 | Щитки осветительные, устанавливаемые на стене распорными дюбелями, масса щитка,кг, до 6 | шт. | 2
7 | Затягивание проводов в проложенные трубы, суммарным сечением до 6 мм2 | 100м | 3,98
8 | (Демонтаж) Предохранители на ток до 250А | шт. | 30
9 | Предохранители на ток до 250А | шт. | 30
10 | Коробка (ящик) с зажимами для кабелей и проводов сечением до 6 мм2, устанавливаемая на конструкции на стене или колонне, количество зажимов до 10 | шт. | 22
11 | Испытания и измерения | в объеме Правил
Согласовано применение следующих коэффициентов: 1. К=1,2 - к нормам затрат труда, оплате труда рабочих, нормам времени и затратам на эксплуатацию машин ( применительно к ГЭСНм-2001), как производство монтажных в существующих зданиях, освобожденных от оборудования и других предметов - МДС81- 35.2004г. таб.№2. п.1 и табл.4 п.1. 2. К=1,05 – к нормам затрат труда, оплате труда рабочих - строителей, как производство монтажных работ на высоте свыше 2 до 8м –Техническая часть сборника ГЭСНм-2001-08.
Составил: / /