## Лист1
УТВЕРЖДАЮ:
_______________/ /
"_______" __________________ 2007 г.
Ведомость объемов работ
на электромонтажные работы по ремонту электрооборудования и электрических сетей в МОУ лицей №67
(г.Иваново, ул.Панина, д.21 )
№ п/п | Наименование работ | Ед. изм. | Кол.
1 | 2 | 3 | 4
1 | Демонтаж светильников с люминисцентными лампами. | 100 шт. | 0.72
2 | Демонтаж выключателей, розеток | 100 шт. | 0.22
3 | Демонтаж светильников с лампами накаливания. | 100 шт. | 0.2
4 | Демонтаж электропроводки | 100 м | 2.6
5 | Ремонт штукатурки внутренних стен по камню и бетону отдельными местами | 100 м2 | 0.04
6 | Пробивка борозд в кирпичных стенах | 100 м | 0.24
7 | (Демонтаж) Пускатели магнитные | шт. | 1
8 | Пускатели магнитные | шт. | 1
9 | (Демонтаж) Пульт, шкаф управления навесной до 600*600*350 | шт. | 1
10 | Пульт, шкаф управления навесной до 600*600*350 | шт. | 3
11 | Монтаж короба по стенам и потолкам | 100м | 0,61
12 | Прокладка проводов в коробах | 100м | 1,12
13 | Трубы винипластовые по установленным конструкциям, диаметр, мм, до 25 | 100м | 3,4
14 | (Демонтаж) Выключатели установочные автоматические (автоматы) на ток до 100 А | шт. | 12
15 | Выключатели установочные автоматические (автоматы) на ток до 25 А | шт. | 18
16 | Розетка штепсельная: неутопленного типа при открытой проводке | 100 шт. | 0,08
17 | Выключатель электрический. | 100 шт. | 0,18
18 | Разводка по устройствам и подключение жил кабелей или проводов. | 100 жил | 1,9
19 | Затягивание проводов в проложенные трубы, суммарным сечением до 6 мм2 | 100м | 2,78
20 | Затягивание проводов в проложенные трубы, суммарным сечением до 35 мм2 | 100м | 1,6
21 | Заземляющие проводники | 100м | 0,2
22 | Коробка (ящик) с зажимами для кабелей и проводов сечением до 6 мм2, устанавливаемая на конструкции на стене или колонне, количество зажимов до 10 | шт. | 24
23 | Светильник потолочный или настенный с креплением винтами для помещений с нормальными условиями среды одноламповый | 100 шт. | 0,18
24 | Светильник с люминисцентными лампами, в подвесных потолках с количеством ламп до 4-х | 100 шт. | 0,22
25 | Светильник с люминисцентными лампами | 100 шт. | 0,48
26 | Испытания и измерения в электроустановках | Согласно ПУЭ
27 | Проектная документация.
Согласовано применение следующих коэффициентов: 1. К=1,2 - к нормам затрат труда, оплате труда рабочих, нормам времени и затратам на эксплуатацию машин ( применительно к ГЭСНм-2001), как производство монтажных в существующих зданиях, освобожденных от оборудования и других предметов - МДС81- 35.2004г. таб.№2. п.1 и табл.4 п.1. 2. К=1,05 – к нормам затрат труда, оплате труда рабочих - строителей, как производство монтажных работ на высоте свыше 2 до 8м –Техническая часть сборника ГЭСНм-2001-08.
Составил: / /