## Лист1
Заказчик: |  | Управление образования | [9 empty] | У Т В Е Р Ж Д А Ю:
Подрядчик:
СМЕТА
Ремонт системы отопления в школе № 31
№ п/п | Обоснование | Наименование работ и затрат | Ед. изм. | Кол-во | Цена не единицу |  |  |  | Стоимость |  |  |  | накл. расх. |  | см. пр.
[5 empty] | Осн. з/пл | з/пл маш. | экспл м/м | мат-лы | Осн. з/пл | з/пл маш. | экспл м/м | мат-лы | к | сумма | к | сумма
1 | 65-9-9 | Смена трубопровода из стальных труб Ф 100 мм | 100 м | 0.6 | 1708.1 | 11.97 | 358.63 | 211.15 | 1024.86 | 7.182 | 215.178 | 126.69 | 1.03 | 1063.0033 | 0.6 | 619.2252
| 100 | трубопровод | м | 60 |  |  |  | 112 |  |  |  | 6720
|  | арматура трубопроводная | шт | 4 |  |  |  | 85 |  |  |  | 340
|  | крепления | к-т | 4 |  |  |  | 70 |  |  |  | 280
2 | 65-9-12 | Смена трубопроводов Ф до 25 мм | 100 м | 0.12 | 1201.25 | 5.8 | 160.35 | 142.97 | 144.15 | 0.696 | 19.242 | 17.1564 | 1.03 | 149.1914 | 0.6 | 86.9076
| 97.8 | трубопроводы | м | 11.736 |  |  |  | 34 |  |  |  | 399.024
|  | фасонные и соединительные части | шт | 8 |  |  |  | 35 |  |  |  | 280
|  | крепления | шт | 12 |  |  |  | 8 |  |  |  | 96
3 | 65-16-2 | Смена сгонов | 100 шт | 0.04 | 319.07 | 0.45 | 1.72 | 1816.86 | 12.7628 | 0.018 | 0.0688 | 72.6744 | 1.03 | 13.1642 | 0.6 | 7.6685
4 | 65-17-1 | Смена заглушек | 100 шт | 0.04 | 798.56 | 0.89 | 9.6 | 2193.52 | 31.9424 | 0.0356 | 0.384 | 87.7408 | 1.03 | 32.9373 | 0.6 | 19.1868
|  | Итого: | [6 empty] | 1213.7152 | 7.9316 | 234.8728 | 8419.2856 |  | 1258.2962 |  | 732.9881
|  | Индексы: |  |  |  |  | 1 | 1 | 6.17 | 6.17 | 3.11 | 3.58 |  | 6.17 |  | 6.17
|  | Итого: | [6 empty] | 7488.6228 | 48.938 | 730.4544 | 30141.0424 |  | 7763.6876 |  | 4522.5365
|  | Работа в существующем здании, не освобожденном от мебели | 1.15 | 1 |  |  |  |  | 8611.9162 | 56.2787 | 840.0226 | 30141.0424 |  | 8928.2407 |  | 5200.9169
|  | Итого: | [6 empty] | 53722.1389
5 | 16-05-001-01 | Установка вентилей на трубопроводах из стальных труб Ф до 25 мм | 1 шт | 4 | 10.75 | 0 | 3.91 | 58.3 | 43 | 0 | 15.64 | 233.2 | 1.152 | 49.536 | 0.7055 | 30.3365
| 1 | вентиль | шт | 1 |  |  |  | 45 |  |  |  | 45
6 | 16-07-003-08 | Врезки в действующие сети Ф 100 мм | 1 шт | 4 | 57.82 | 0.2 | 12.95 | 589.97 | 231.28 | 0.8 | 51.8 | 2359.88 | 1.152 | 267.3562 | 0.7055 | 163.7324
7 | 16-07-001-02 | Установка кранов Ф до 25 мм | 1 шт | 4 | 2.33 | 0 | 0 | 889.24 | 9.32 | 0 | 0 | 3556.96 | 1.152 | 10.7366 | 0.7055 | 6.5753
|  | Итого: | [6 empty] | 283.6 | 0.8 | 67.44 | 6195.04 |  | 327.6288 |  | 200.6442
|  | Коэффициенты; |  |  | 1.15 | 1.25 | 1.25 |  | 326.14 | 1 | 84.3 |  |  | 376.7731 |  | 230.7408
|  | Индексы: |  |  |  |  | 1 | 1 | 6.17 | 6.17 | 3.11 | 3.58 |  | 6.17 |  | 6.17
|  | Итого: | [6 empty] | 2012.2838 | 6.17 | 262.173 | 22178.2432 |  | 2324.6902 |  | 1423.6709
|  | Работа в существующем здании, не освобожденном от мебели | 1.35 | 1 |  |  |  |  | 2716.5831 | 8.3295 | 353.9336 | 22178.2432 |  | 3138.3317 |  | 1921.9557
|  | Итого: | [6 empty] | 30309.0473
8 | 46-03-010-3 | Пробивка отверстий в бетоне площадью до 500 см2 | 100 шт | 0.01 | 1135.16 | 316.19 | 4856.41 | 174.52 | 11.3516 | 3.1619 | 48.5641 | 1.7452 | 0.693 | 10.0579 | 0.45 | 6.5311
|  | Итого: | [6 empty] | 11.3516 | 3.1619 | 48.5641 | 1.7452 |  | 10.0579 |  | 6.5311
|  | Коэффициенты; |  |  | 1.1 | 1.1 | 1.1 |  | 12.4868 | 3.4781 | 53.4205 |  |  | 11.0636 |  | 7.1842
|  | Индексы: |  |  |  |  | 1 | 1 | 6.17 | 6.17 | 3.11 | 3.58 |  | 6.17 |  | 6.17
|  | Итого: | [6 empty] | 77.0433 | 21.4598 | 166.1378 | 6.2478 |  | 68.2627 |  | 44.3264
|  | Работа в существующем здании, не освобожденном от мебели | 1.15 | 1 |  |  |  |  | 88.5998 | 24.6788 | 191.0585 | 6.2478 |  | 78.5021 |  | 50.9754
|  | Итого: | [6 empty] | 415.3835
|  | Всего: | [6 empty] | 84446.5697
|  | заготовительно-складские расходы | 0.02 | 52325.5335 |  |  |  |  | 1046.5107
|  | Итого: | [6 empty] | 85493.0804
|  | НДС | 0.18 | [5 empty] | 15388.7545
|  | Всего : | [6 empty] | 100881.8348
|  | К оплате: | [6 empty] | 100000
Смету составил: | [6 empty] | Смету проверил: