## СМЕТА
| Согласовано | [10 empty] | Утверждаю
_________________________ | [11 empty] | ________________________
_________________________ | [11 empty] | ________________________
"_____"_____________2007 г. | [11 empty] | "______"__________2007г.
С М Е Т А
на капитальный ремонт квартиры по адресу: ул.Велижская д. 62 кв. 17
Основание :дефектная ведомость(ведомость объемов работ)
Составлена в ценах :ТЭРр- 2001(Ивановской области)
№ | Номер | Наименование и характеристика | Единица | К-во | Прямые | в том числе,руб. |  |  |  | Прямые | в том числе,руб. |  |  |  | ФОТ | Н.Р | П.Н.
п/п | расценок | строительных работ и конструкций(оборудования) | измерений |  | затраты | оплата | эксплуатация маш. |  | Материалы | затраты | оплата | эксплуатация машин |  | Материалы | руб. | % | руб
[6 empty] | труда | всего | в т.ч. | расход |  | труда | всего | в т.ч. | расход
[6 empty] | рабочих |  | оплата | неучтенных |  | рабочих |  | оплата | неучтенных
[8 empty] | труда | материалов |  |  |  | труда | материалов
1 | 2 | 3 | 4 | 5 |  | 6 | 7 | 8 | 9 | 11 | 12 | 13 | 14 | 15
1 | ТЕРр
| 61-2-1 | Ремонт штукатурки внутренних стен изв.р-ом | 100м2 | 0.25 | 2660.51 | 1447.89 | 23.02 | 5.98 | 1189.6 | 738.68 | 434.37 | 6.91 | 1.79 | 297.4 | 436.16 |  |  | 738.68 |  | 297.4
| Кст.-1,2 | по камню площ.отд.мест до 1 кв.м.
толщиной слоя до 20мм
|  | Накладные расходы | 74.26% | [12 empty] | 323.89 |  | 0
|  | Плановые накопления | 50% | [13 empty] | 218.08 | 0
2 | ТЕРр
| 61-4-7 | Ремонт штукатурки потолков | 100м2 | 0.12 | 3593.7 | 2095.75 | 24.74 | 6.43 | 1473.21 | 482.14 | 301.79 | 3.56 | 0.93 | 176.79 | 302.72 |  |  | 482.14 |  | 176.79
| Кст.-1,2 | по камню и бетону цем.-изв. р-ром
площ.отд.мест до 1 кв.м толщ.слоя до 20мм
|  | Накладные расходы | 74.26% | [12 empty] | 224.8 |  | 0
|  | Плановые накопления | 50% | [13 empty] | 151.36 | 0
3 | ТЕРр
| 61-7-1 | Ремонт штукатурки откосов внутри здания | 100м2 | 0.03 | 5610.7 | 2765.69 | 39.86 | 10.36 | 2805.15 | 185.14 | 99.56 | 1.43 | 0.37 | 84.15 | 99.93 |  |  | 185.14 |  | 84.15
| Кст.-1,2 | по камню и бетону цем.-изв. р-ром
прямолинейных
|  | Накладные расходы | 74.26% | [12 empty] | 74.21 |  | 0
|  | Плановые накопления | 50% | [13 empty] | 49.97 | 0
4 | ТЕРр
| 62-8-6 | Ул.масляная окраска ранее окрашенных потол- | 100м2 | 0.55 | 1134.27 | 630.78 | 9.2 | 1.43 | 494.29 | 694.24 | 416.31 | 6.07 | 0.94 | 271.86 | 417.25 |  |  | 694.24 |  | 271.86
| Кст.-1,2 | ков за два раза с расчисткой старой краски
более 35 %
|  | Накладные расходы | 75.2% | [12 empty] | 313.77 |  | 0
|  | Плановые накопления | 50% | [13 empty] | 208.63 | 0
|  | Краски масляные для внутрен-х работ | т | 0.0128 |  | 9: 58000; 15: 742.4 |  |  |  |  | 742.4
5 | ТЕРр
| 62-7-6 | Ул.масляная окраска ранее окрашенных стен | 100м2 | 0.57 | 1023.48 | 526.8 | 9.2 | 1.43 | 487.48 | 644.48 | 360.33 | 6.29 | 0.98 | 277.86 | 361.31 |  |  | 644.48 |  | 277.86
| Кст.-1,2 | за два раза с расчисткой старой краски
более 35 %
|  | Накладные расходы | 75.2% | [12 empty] | 271.71 |  | 0
|  | Плановые накопления | 50% | [13 empty] | 180.66 | 0
|  | Краски масляные для внутрен-х работ | т | 0.0125 |  | 9: 58000; 15: 725 |  |  |  |  | 725
6 | ТЕРр
| 63-6-1 | Смена обоев обыкновенного качества | 100м2 | 0.9 | 504.83 | 366.24 | 13.04 | 1.79 | 125.55 | 522.62 | 395.54 | 14.08 | 1.93 | 113 | 397.47 |  |  | 522.62 |  | 113
| Кст.-1,2 | Накладные расходы | 72.38% | [12 empty] | 287.69 |  | 0
|  | Плановые накопления | 50% | [13 empty] | 198.74 | 0
|  | Обои | м2 | 100.8 |  | 9: 7.99; 15: 805.39 |  |  |  |  | 805.39
7 | ТЕР
11-01-035-03 |  | Устройство покрытий из плит ДВП | 100м2 | 0.47 | 1717.13 | 383.98 | 74.69 | 1.61 | 1258.46 | 893.19 | 249.05 | 52.66 | 1.14 | 591.48 | 250.19 |  |  | 893.19 |  | 591.48
Кст.-1,2 |  | К =1,15 к з/тр и К=1,25 к Э/м
|  | Накладные расходы | 104.1% | [12 empty] | 260.35 |  | 0
|  | Плановые накопления | 63.75% | [13 empty] | 159.5 | 0
8 | ТЕР
15-04-025-3 |  | Ул.окраска масляными составами по дереву | 100м2 | 0.47 | 1289.25 | 375.51 | 11.25 | 1.96 | 902.49 | 675.66 | 243.56 | 7.93 | 1.38 | 424.17 | 244.94 |  |  | 675.66 |  | 424.17
Кст.-1,2 |  | полов
К =1,15 к з/тр и К=1,25 к Э/м
|  | Накладные расходы | 88.83% | [12 empty] | 217.58 |  | 0
|  | Плановые накопления | 46.75% | [13 empty] | 114.51 | 0
9 | ТЕРр
| 62-9-3 | Ул.масляная окраска ранее окрашенных окон | 100м2 | 0.063 | 1252 | 814.32 | 9.2 | 1.43 | 428.48 | 89.25 | 61.56 | 0.7 | 0.11 | 26.99 | 61.67 |  |  | 89.25 |  | 26.99
за один раз с расчисткой старой краски
Кст.-1,2 |  | более 35 %
|  | Накладные расходы | 75.2% | [12 empty] | 46.38 |  | 0
|  | Плановые накопления | 50% | [13 empty] | 30.84 | 0
|  | Краски масляные для внутрен-х работ | т | 0.0011 |  | 9: 58000; 15: 63.8 |  |  |  |  | 63.8
10 | ТЕР
15-04-025-4 |  | Ул.окраска масляными составами дверных | 100м2 | 0.135 | 1309.67 | 677.86 | 8.98 | 1.55 | 622.83 | 355.13 | 126.29 | 1.82 | 0.29 | 227.02 | 126.58 |  |  | 355.13 |  | 227.02
Кст.-1,2 |  | блоков с 2 сторон с окладками (к-2,7)
К =1,15 к з/тр и К=1,25 к Э/м
|  | Накладные расходы | 88.83% | [12 empty] | 112.44 |  | 0
|  | Плановые накопления | 46.75% | [13 empty] | 59.18 | 0
11 | ТЕРр
| 57-3-1 | Разборка плинтусов деревянных | 100м | 0.5 | 23.68 | 23.68 | 0 | 0 | 0 | 14.21 | 14.21 | 0 | 0 | 0 | 14.21 |  |  | 14.21 |  | 0
| Накладные расходы |  | 75.2% | [12 empty] | 10.69 |  | 0
Кст.-1,2 |  | Плановые накопления | 68% | [13 empty] | 9.66 | 0
12 | ТЕР
11-01-039-01 |  | Устройство плинтусов деревянных | 100м | 0.5 | 487.88 | 52.56 | 7.68 | 0 | 427.64 | 255.85 | 36.27 | 5.76 | 0 | 213.82 | 36.27 |  |  | 255.85 |  | 213.82
Кст.-1,2 |  | К =1,15 к з/тр и К=1,25 к Э/м
|  | Накладные расходы | 104.1% | [12 empty] | 37.74 |  | 0
|  | Плановые накопления | 63.75% | [13 empty] | 23.12 | 0
13 | ТЕРр
| 56-11-1 | Снятие наличников | 100м | 0.276 | 26.94 | 26.94 | 0 | 0 | 0 | 8.92 | 8.92 | 0 | 0 | 0 | 8.92 |  |  | 8.92 |  | 0
| Кст-1,2 | Накладные расходы | 77.08% | [12 empty] | 6.88 |  | 0
|  | Плановые накопления | 62% | [13 empty] | 5.53 | 0
14 | ТЕРр
| 56-10-1 | Снятие дверных полотен | 100м2 | 0.046 | 232.19 | 232.19 | 0 | 0 | 0 | 12.82 | 12.82 | 0 | 0 | 0 | 12.82 |  |  | 12.82 |  | 0
| Кст-1,2 | Накладные расходы | 77.08% | [12 empty] | 9.88 |  | 0
|  | Плановые накопления | 62% | [13 empty] | 7.95 | 0
15 | ТЕРр
| 56-9-1 | Демонтаж дверных коробок в каменных | 100 кор | 0.03 | 1620.88 | 1158.28 | 462.6 | 35.45 | 0 | 58.35 | 41.7 | 16.65 | 1.28 | 0 | 42.98 |  |  | 58.35 |  | 0
| Кст-1,2 | стенах
|  | Накладные расходы | 77.08% | [12 empty] | 33.13 |  | 0
|  | Плановые накопления | 62% | [13 empty] | 26.65 | 0
16 | ТЕР
10-01-039-1 |  | Установка блоков в наружных и внутренних | 100м2 | 0.048 | 5306.54 | 771.67 | 1721.08 | 117.35 | 2813.79 | 310.1 | 51.12 | 123.92 | 8.45 | 135.06 | 59.57 |  |  | 310.1 |  | 135.06
| Кст-1,2 | дверных проемах: в каменных стенах | проемов
площадью проема до 3м2
К =1,15 к з/тр и К=1,25 к Э/м
|  | Накладные расходы | 99.83% | [12 empty] | 59.47 |  | 0
|  | Плановые накопления | 53.55% | [13 empty] | 31.9 | 0
|  | Дверной блок в комплекте | шт | 3 |  | 9: 975.93; 15: 2927.79 |  |  |  |  | 2927.79
17 | ТЕР
10-01-060-1 |  | Установка и крепление наличников | 100м | 0.276 | 61.05 | 51.46 | 3.84 | 0 | 5.75 | 22.78 | 19.6 | 1.59 | 0 | 1.59 | 19.6 |  |  | 22.78 |  | 1.59
| Кст-1,2 | К =1,15 к з/тр и К=1,25 к Э/м
|  | Накладные расходы | 99.83% | [12 empty] | 19.57 |  | 0
|  | Плановые накопления | 53.55% | [13 empty] | 10.5 | 0
|  | Наличники | м | 30.91 |  | 9: 29.05; 15: 897.94 |  |  |  |  | 897.94
18 | ТЕР
15-05-001-4 |  | Остекление оконнымстеклом окон | 100м2 | 0.09 | 6908.76 | 350.92 | 87.39 | 10.91 | 6470.45 | 1627.7 | 43.58 | 11.8 | 1.36 | 1572.32 | 44.94 |  |  | 1627.7 |  | 1572.32
Кст.-1,2 |  | со спаренным переплетом
К =1,15 к з/тр и К=1,25 к Э/м
|  | Накладные расходы | 88.83% | [12 empty] | 39.92 |  | 0
|  | Плановые накопления | 46.75% | [13 empty] | 21.01 | 0
19 | ТЕР
15-05-001-6 |  | Остекление оконнымстеклом дверей балкон- | 100м2 | 0.015 | 4246.5 | 243.75 | 53.08 | 6.64 | 3949.67 | 166.2 | 5.05 | 1.19 | 0.14 | 159.96 | 5.19 |  |  | 166.2 |  | 159.96
Кст.-1,2 |  | ных в 2 полотна открывающихся в одну сторону
К =1,15 к з/тр и К=1,25 к Э/м
|  | Накладные расходы | 88.83% | [12 empty] | 4.61 |  | 0
|  | Плановые накопления | 46.75% | [13 empty] | 2.43 | 0
20 | ТЕРр
| 57-2-5 | Разборка покрытий полов из ДСП | 100м2 | 0.062 | 106.7 | 101.55 | 5.15 | 1.34 | 0 | 7.94 | 7.56 | 0.38 | 0.1 | 0 | 7.66 |  |  | 7.94 |  | 0
Кст.-1,2 |  | Накладные расходы | 75.2% | [12 empty] | 5.76 |  | 0
|  | Плановые накопления | 68% | [13 empty] | 5.21 | 0
21 | ТЕР
11-01-035-04 |  | Устройство покрытий из плит ДСП | 100м2 | 0.062 | 2473.38 | 332.97 | 100.08 | 4.91 | 2040.33 | 164.3 | 28.49 | 9.31 | 0.42 | 126.5 | 28.91 |  |  | 164.3 |  | 126.5
Кст.-1,2 |  | К =1,15 к з/тр и К=1,25 к Э/м
|  | Накладные расходы | 104.1% | [12 empty] | 30.08 |  | 0
|  | Плановые накопления | 63.75% | [13 empty] | 18.43 | 0
22 | ТЕР
11-01-036-01 |  | Устройство покрытий из линолеума на клее | 100м2 | 0.062 | 7497.47 | 283.66 | 60.04 | 2.96 | 7153.77 | 473.38 | 24.27 | 5.58 | 0.25 | 443.53 | 24.52 |  |  | 473.38 |  | 443.53
Кст.-1,2 |  | К =1,15 к з/тр и К=1,25 к Э/м
|  | Накладные расходы | 104.1% | [12 empty] | 25.52 |  | 0
|  | Плановые накопления | 63.75% | [13 empty] | 15.63 | 0
23 | ТЕР
17-01-005-01 |  | Установка моек на одно отделение | 10компл. | 0.1 | 251.05 | 134.23 | 21.75 | 1.1 | 95.07 | 31.29 | 18.52 | 3.26 | 0.17 | 9.51 | 18.69 |  |  | 31.29 |  | 9.51
Кст.-1,2 |  | К =1,15 к з/тр и К=1,25 к Э/м
|  | Накладные расходы | 108.3% | [12 empty] | 20.24 |  | 0
|  | Плановые накопления | 70.55% | [13 empty] | 13.19 | 0
|  | мойка эмалированная в комплекте | шт | 1 |  | 9: 491.53; 15: 491.53 |  |  |  |  | 491.53
24 | ТЕРр
65-6-24 |  | Смена умывальников | 100приб. | 0.01 | 2134.62 | 1549.72 | 91.26 | 12.5 | 493.64 | 20.34 | 14.3 | 1.1 | 0.15 | 4.94 | 14.45 |  |  | 20.34 |  | 4.94
Кст.-1,2 |  | Накладные расходы | 96.82% | [12 empty] | 13.99 |  | 0
|  | Плановые накопления | 60% | [13 empty] | 8.67 | 0
|  | умывальник в комплекте | шт | 1 |  | 9: 528; 15: 528 |  |  |  |  | 528
25 | ТЕРр
65-5-7 |  | Смена смесителей без душевой сетки | 100шт | 0.02 | 1629.98 | 1462 | 8.64 | 0.8 | 159.34 | 38.49 | 35.09 | 0.21 | 0.02 | 3.19 | 35.11 |  |  | 38.49 |  | 3.19
Кст.-1,2 |  | Накладные расходы | 96.82% | [12 empty] | 33.99 |  | 0
|  | Плановые накопления | 60% | [13 empty] | 21.07 | 0
|  | Смесители с подводкой | шт | 2 |  | 9: 432.2; 15: 864.4 |  |  |  |  | 864.4
26 | ТЕРр
65-5-6 |  | Смена смесителей с душевой сеткой | 100шт | 0.01 | 2122.36 | 1949.58 | 13.44 | 1.25 | 159.34 | 25.14 | 23.39 | 0.16 | 0.02 | 1.59 | 23.41 |  |  | 25.14 |  | 1.59
Кст.-1,2 |  | Накладные расходы | 96.82% | [12 empty] | 22.67 |  | 0
|  | Плановые накопления | 60% | [13 empty] | 14.05 | 0
|  | Смесители с подводкой | шт | 1 |  | 9: 466.1; 15: 466.1 |  |  |  |  | 466.1
27 | ТЕРр
65-6-12 |  | Смена унитаза типа "Компакт" | 100шт | 0.01 | 3509.9 | 3016.84 | 97.79 | 13.4 | 395.27 | 41.32 | 36.2 | 1.17 | 0.16 | 3.95 | 36.36 |  |  | 41.32 |  | 3.95
Кст.-1,2 |  | Накладные расходы | 96.82% | [12 empty] | 35.2 |  | 0
|  | Плановые накопления | 60% | [13 empty] | 21.82 | 0
|  | унитаз "Компакт" в комплекте | шт | 1 |  | 9: 1859.32; 15: 1859.32 |  |  |  |  | 1859.32
28 | ТЕРр
65-9-1 |  | Смена внутренних трубопроводов из стальных | 100м | 0.2 | 713.66 | 602.95 | 70.2 | 3.75 | 40.51 | 169.66 | 144.71 | 16.85 | 0.9 | 8.1 | 145.61 |  |  | 169.66 |  | 8.1
труб диам. до 15мм
Кст.-1,2 |  | Накладные расходы | 96.82% | [12 empty] | 140.98 |  | 0
|  | Плановые накопления | 60% | [13 empty] | 87.37 | 0
|  | трубопровод диам. 15мм | м | 20 |  | 9: 0; 15: 0 |  |  |  |  | 0
29 | ТЕРр
| 56-1-1 | Демонтаж оконных коробок в каменных | 100 кор | 0.03 | 2175.55 | 2004.48 | 171.07 | 15.18 | 0 | 78.32 | 72.16 | 6.16 | 0.55 | 0 | 72.71 |  |  | 78.32 |  | 0
Кст.-1,2 |  | стенах с отбивкой штук-ки в откосах
|  | Накладные расходы | 77.08% | [12 empty] | 56.04 |  | 0
|  | Плановые накопления | 62% | [13 empty] | 45.08 | 0
30 | ТЕР
10-01-027-1 |  | Установка блоков оконных со спаренными | 100м2 | 0.053 | 5753.55 | 1361.69 | 1179.02 | 70.21 | 3212.84 | 363.6 | 99.59 | 93.73 | 5.58 | 170.28 | 105.17 |  |  | 363.6 |  | 170.28
Кст.-1,2 |  | переплетами в каменных стенах | проемов
площадью проема до 2м2
К =1,15 к з/тр и К=1,25 к Э/м
|  | Накладные расходы | 99.83% | [12 empty] | 104.99 |  | 0
|  | Плановые накопления | 53.55% | [13 empty] | 56.32 | 0
|  | блоки оконные | м2 | 5.3 |  | 9: 2076.27; 15: 11004.23 |  |  |  |  | 11004.23
31 | ТЕР
11-01-011-01 |  | Устройство стяжек цементных толщиной 20мм | 100м2 | 0.015 | 317.64 | 252.86 | 54.07 | 10.74 | 10.71 | 6.61 | 5.23 | 1.22 | 0.24 | 0.16 | 5.47 |  |  | 6.61 |  | 0.16
Кст.-1,2 |  | К =1,15 к з/тр и К=1,25 к Э/м
|  | Накладные расходы | 104.1% | [12 empty] | 5.69 |  | 0
|  | Плановые накопления | 63.75% | [13 empty] | 3.49 | 0
|  | Раствор готовый кладочный тяжелый цементный | м3 | 0.0306 |  | 9: 1271.2; 15: 38.9 |  |  |  |  | 38.9
норма - 2,04
32 | ТЕР
11-01-011-02 |  | Устройство стяжек цементных на каждые 5мм | 100м2 | 0.015 | 13.09 | 3.2 | 9.89 | 1.78 | 0 | 0.58 | 0.13 | 0.45 | 0.08 | 0 | 0.21 |  |  | 0.58 |  | 0
Кст.-1,2 |  | изменения толщины стяжки добавлять (К_2)
К =1,15 к з/тр и К=1,25 к Э/м
|  | Накладные расходы | 104.1% | [12 empty] | 0.22 |  | 0
|  | Плановые накопления | 63.75% | [13 empty] | 0.13 | 0
|  | Раствор готовый кладочный тяжелый цементный | м3 | 0.0153 |  | 9: 1271.2; 15: 19.45 |  |  |  |  | 19.45
норма - 0,51
33 | ТЕР
11-01-015-08 |  | Железнение цементных покрытий | 100м2 | 0.015 | 128.05 | 82.84 | 7 | 0.8 | 38.21 | 3.02 | 1.71 | 0.16 | 0.02 | 1.15 | 1.73 |  |  | 3.02 |  | 1.15
Кст.-1,2
К =1,15 к з/тр и К=1,25 к Э/м
|  | Накладные расходы | 104.1% | [12 empty] | 1.8 |  | 0
|  | Плановые накопления | 63.75% | [13 empty] | 1.1 | 0
34 | ТЕРр
| 62-21-1 | Простая масляная окраска пола балкона | 100м2 | 0.015 | 116.46 | 106.45 | 9.84 | 0.89 | 0.17 | 2.1 | 1.92 | 0.18 | 0.02 | 0 | 1.94 |  |  | 2.1 |  | 0
прим.
Кст.-1,2 |  | Накладные расходы | 75.2% | [12 empty] | 1.46 |  | 0
|  | Плановые накопления | 50% | [13 empty] | 0.97 | 0
|  | Краски масляные для наружных работ | т | 0.0002 |  | 9: 58000; 15: 11.6 |  |  |  |  | 11.6
35 | ТЕРр
| 62-35-1 | Окраска масляными составами металлических | 100м2 | 0.028 | 488.92 | 436.74 | 0.96 | 0.09 | 51.22 | 16.13 | 14.67 | 0.03 | 0 | 1.43 | 14.67 |  |  | 16.13 |  | 1.43
прим. |  | решеток балкона
Кст.-1,2 |  | Накладные расходы | 75.2% | [12 empty] | 11.03 |  | 0
|  | Плановые накопления | 50% | [13 empty] | 7.34 | 0
|  | Краски масляные для наружных работ | т | 0.0003 |  | 9: 58000; 15: 17.4 |  |  |  |  | 17.4
36 | ТЕРр
| 62-33-2 | Окраска масляными составами ранее окраш. | 100м2 | 0.06 | 619.17 | 464.88 | 0.96 | 0.09 | 153.33 | 42.74 | 33.47 | 0.07 | 0.01 | 9.2 | 33.48 |  |  | 42.74 |  | 9.2
Кст.-1,2 |  | пов-ей радиаторов и ребр.труб отопления за 2 раза
|  | Накладные расходы | 75.2% | [12 empty] | 25.18 |  | 0
|  | Плановые накопления | 50% | [13 empty] | 16.74 | 0
|  | Краски масляные (норма 0,0161) | т | 0.000966 |  | 9: 58000; 15: 56.03 |  |  |  |  | 56.03
37 | ТЕРр
| 62-32-2 | Окраска масляными составами ранее окраш. | 100м2 | 0.117 | 679 | 524.71 | 0.96 | 0.09 | 153.33 | 91.74 | 73.67 | 0.13 | 0.01 | 17.94 | 73.68 |  |  | 91.74 |  | 17.94
Кст.-1,2 |  | пов-ей стальных труб за 2 раза
|  | Накладные расходы | 75.2% | [12 empty] | 55.41 |  | 0
|  | Плановые накопления | 50% | [13 empty] | 36.84 | 0
|  | Краски масляные (норма 0,0161) | т | 0.0018837 |  | 9: 58000; 15: 109.25 |  |  |  |  | 109.25
38 | ТЕРр
| 63-7-5 | Разборка облицовки стен из керамич.плиток | 100м2 | 0.12 | 674.32 | 471.06 | 203.26 | 17.77 | 0 | 97.1 | 67.83 | 29.27 | 2.56 | 0 | 70.39 |  |  | 97.1 |  | 0
| Кст.-1,2 | Накладные расходы | 72.38% | [12 empty] | 50.95 |  | 0
|  | Плановые накопления | 50% | [13 empty] | 35.2 | 0
39 | ТЕРр
| 57-2-3 | Разборка покрытий полов из керамич.плитки | 100м2 | 0.015 | 529.49 | 480.01 | 49.48 | 12.86 | 0 | 9.53 | 8.64 | 0.89 | 0.23 | 0 | 8.87 |  |  | 9.53 |  | 0
| Накладные расходы |  | 75.2% | [12 empty] | 6.67 |  | 0
Кст.-1,2 |  | Плановые накопления | 68% | [13 empty] | 6.03 | 0
40 | ТЕРр
| 56-12-5 | Смена замков врезных | 100шт | 0.01 | 550.42 | 502.88 | 0 | 0 | 47.54 | 6.51 | 6.03 | 0 | 0 | 0.48 | 6.03 |  |  | 6.51 |  | 0.48
| Кст-1,2 | Накладные расходы | 77.08% | [12 empty] | 4.65 |  | 0
|  | Плановые накопления | 62% | [13 empty] | 3.74 | 0
|  | Замок врезной | шт | 1 |  | 9: 169; 15: 169 |  |  |  |  | 169
41 | ТЕРр
| 62-42-1 | Протравка цементной штукатурки | 100м2 | 1.12 | 31.43 | 23.68 | 0 | 0 | 7.75 | 40.51 | 31.83 | 0 | 0 | 8.68 | 31.83 |  |  | 40.51 |  | 8.68
Кст.-1,2 |  | нейтрализующим раствором
|  | Накладные расходы | 75.2% | [12 empty] | 23.94 |  | 0
|  | Плановые накопления | 50% | [13 empty] | 15.92 | 0
42 | ССЦ01.2007
| Табл.26 | Отвозка строительного мусора | тн | 1.79 | 55.66 | 0 | 0 | 0 | 0 | 99.63 | 99.63 | 0 | 0 | 0 | 99.63 |  |  | 99.63 |  | 0
|  | Итого |  |  |  | 11: 9487.81; 12: 3671.04; 13: 432.67; 14: 32.58; 15: 5384.1 | 3703.62 | 3031.17 | 1944.56 | 9487.81 | 21797.53 | 5384.1
в том числе:
|  | В ценах 2007г. 3 квт. |  |  |  | 6.79 | 3.19 | 6.79 | 3.93 | 47466.09 | 24926.36 | 1380.22 | 221.22 | 21159.51 | 25147.58 | 20581.64 | 13203.56 | 47466.09 |  | 21159.51
|  | Итого по перевозкам |  |  |  | 11: 99.63
|  | Накладные расходы |  |  |  | 11: 20581.64
|  | Плановые накопления |  |  |  | 11: 13203.56
|  | Неучтенные материалы |  |  |  | 11: 21797.53; 15: 21797.53
|  | ТЗР по неучтенным материалам |  |  |  | 11: 1089.88
|  | Итого |  |  |  | 11: 104238.33
|  | Непредвиденные расходы | % | 2 |  | 11: 2084.77
|  | Итого |  |  |  | 11: 106323.1
|  | НДС | % | 18 |  | 11: 19138.16
|  | Всего по смете |  |  |  | 11: 125461.26
|  | Цена контракта |  |  |  | 11: 125461
Смету составил______________________________
Смету проверил: ___________________________