## Лист2
Заказчик: |  | Управление образования | [9 empty] | У Т В Е Р Ж Д А Ю:
Подрядчик:
С М Е Т А
Ремонт системы водопровода и канализации в школе № 27
№ п/п | Обоснование | Наименование работ и затрат | Ед. изм. | Кол-во | Цена не единицу |  |  |  | Стоимость |  |  |  | накл. расх. |  | см. пр.
[5 empty] | Осн. з/пл | з/пл маш. | экспл м/м | мат-лы | Осн. з/пл | з/пл маш. | экспл м/м | мат-лы | к | сумма | к | сумма
1 | 65-5-7 | Смена смесителя без душевой сетки | 100 шт | 0.04 | 1462 | 8 | 8.64 | 159.34 | 58.48 | 0.32 | 0.3456 | 6.3736 | 1.03 | 60.564 | 0.6 | 35.28
| 100 | смесители | к-т | 4 |  |  |  | 250 |  |  |  | 1000
2 | 65-6-8 | Смена выпусков к умывальникам и мойкам | 100 шт | 0.04 | 307.02 | 0.89 | 6.52 | 865.79 | 12.2808 | 0.0356 | 0.2608 | 34.6316 | 1.03 | 12.6859 | 0.6 | 7.3898
3 | 65-6-3 | Смена сифонов | 100 шт | 0.04 | 557.75 | 2.41 | 17.91 | 3517.6 | 22.31 | 0.0964 | 0.7164 | 140.704 | 1.03 | 23.0786 | 0.6 | 13.4438
4 | 65-6-24 | Смена умывальников | 100 пр | 0.04 | 1549.72 | 12.5 | 91.26 | 493.64 | 61.9888 | 0.5 | 3.6504 | 19.7456 | 1.03 | 64.3635 | 0.6 | 37.4933
| 100 | умывальник | к-т | 4 |  |  |  | 750 |  |  |  | 3000
5 | 65-9-6 | Смена трубопроводов Ф до 50 мм | 100 м | 0.16 | 1045.48 | 50.36 | 180.73 | 90.8 | 167.2768 | 8.0576 | 28.9168 | 14.528 | 1.03 | 180.5944 | 0.6 | 105.2006
| 100 | трубопроводы | м | 16 |  |  |  | 48 |  |  |  | 768
|  | фасонные и соединительные части | шт | 14 |  |  |  | 65 |  |  |  | 910
|  | крепления | шт | 4 |  |  |  | 25 |  |  |  | 100
6 | 65-9-11 | Смена трубопроводов Ф до 20 мм | 100 м | 0.15 | 1201.25 | 5.36 | 149.02 | 121.53 | 180.1875 | 0.804 | 22.353 | 18.2295 | 1.03 | 186.4212 | 0.6 | 108.5949
| 95.8 | трубопроводы | м | 14.37 |  |  |  | 34 |  |  |  | 488.58
|  | фасонные и соединительные части | шт | 12 |  |  |  | 45 |  |  |  | 540
|  | крепления | шт | 8 |  |  |  | 25 |  |  |  | 200
7 | 65-10-1 | Прочистка канализационной сети | 100 м | 0.15 | 211.88 | 0.09 | 0.96 | 74516.21 | 31.782 | 0.0135 | 0.144 | 11177.4315 | 1.03 | 32.7494 | 0.6 | 19.0773
8 | 65-8-1 | Смена канализационных труб Ф 50 мм | 100 м | 0.3 | 466.62 | 1.79 | 13.04 | 54.62 | 139.986 | 0.537 | 3.912 | 16.386 | 1.03 | 144.7387 | 0.6 | 84.3138
| 99.8 | трубопроводы | м | 29.94 |  |  |  | 160 |  |  |  | 4790.4
|  | крепления | шт | 2 |  |  |  | 75 |  |  |  | 150
|  | Итого: | [6 empty] | 674.2919 | 10.3641 | 60.299 | 23375.0098 |  | 705.1957 |  | 410.7936
|  | Индексы: |  |  |  |  | 1 | 1 | 6.17 | 6.17 | 3.11 | 3.58 |  | 6.17 |  | 6.17
|  | Итого: | [6 empty] | 4160.381 | 63.9465 | 187.5299 | 83682.5351 |  | 4351.0573 |  | 2534.5965
|  | Работа в существующем здании, не освобожденном от мебели | 1.15 | 1 |  |  |  |  | 4784.4382 | 73.5385 | 215.6594 | 83682.5351 |  | 5003.7159 |  | 2914.786
|  | Итого: | [6 empty] | 96601.1346
9 | 16-05-001-01 | Установка вентилей на трубопроводах из стальных труб Ф до 25 мм | 1 шт | 9 | 10.75 | 0 | 3.91 | 58.3 | 96.75 | 0 | 35.19 | 524.7 | 1.152 | 111.456 | 0.7055 | 68.2571
| 1 | вентиль | шт | 9 |  |  |  | 65 |  |  |  | 585
10 | 16-05-001-02 | Установка вентилей на трубопроводах из стальных труб Ф до 50 мм | 1 шт | 1 | 10.75 | 0 | 4.87 | 82.56 | 10.75 | 0 | 4.87 | 82.56 | 1.152 | 12.384 | 0.7055 | 7.5841
| 1 | вентиль | шт | 1 |  |  |  | 85 |  |  |  | 85
|  | Итого: | [6 empty] | 107.5 | 0 | 40.06 | 1277.26 |  | 123.84 |  | 75.8413
|  | Коэффициенты; |  |  | 1.15 | 1.25 | 1.25 |  | 123.625 | 0 | 50.075 |  |  | 142.416 |  | 87.2174
|  | Индексы: |  |  |  |  | 1 | 1 | 6.17 | 6.17 | 3.11 | 3.58 |  | 6.17 |  | 6.17
|  | Итого: | [6 empty] | 762.7663 | 0 | 155.7332 | 4572.5908 |  | 878.7067 |  | 538.1316
|  | Работа в существующем здании, не освобожденном от мебели | 1.35 | 1 |  |  |  |  | 1029.7344 | 0 | 210.2399 | 4572.5908 |  | 1186.2541 |  | 726.4776
|  | Итого: | [6 empty] | 7725.2968
11 | 46-03-010-3 | Пробивка отверстий в бетоне площадью до 500 см2 | 100 шт | 0.1 | 1135.16 | 316.19 | 4856.41 | 174.52 | 113.516 | 31.619 | 485.641 | 17.452 | 1.1 | 159.6485 | 0.7 | 101.5945
|  | Итого: | [6 empty] | 113.516 | 31.619 | 485.641 | 17.452 |  | 159.6485 |  | 101.5945
|  | Коэффициенты; |  |  | 1.1 | 1.1 | 1.1 |  | 124.8676 | 34.7809 | 534.2051 |  |  | 175.6133 |  | 111.754
|  | Индексы: |  |  |  |  | 1 | 1 | 6.17 | 6.17 | 3.11 | 3.58 |  | 6.17 |  | 6.17
|  | Итого: | [6 empty] | 770.4331 | 214.5982 | 1661.3779 | 62.4782 |  | 1083.5344 |  | 689.5219
|  | Работа в существующем здании, не освобожденном от мебели | 1.15 | 1 |  |  |  |  | 885.9981 | 246.7879 | 1910.5845 | 62.4782 |  | 1246.0645 |  | 792.9502
|  | Итого: | [6 empty] | 4898.0754
|  | Всего: | [6 empty] | 109224.5068
|  | заготовительно-складские расходы | 0.05 | 88317.604 |  |  |  |  | 4415.8802
|  | Итого: | [6 empty] | 113640.387
|  | ВЗиС | 0.004 | [5 empty] | 454.5615
|  | Итого: | [6 empty] | 114094.9486
|  | КЗУ | 0.003 | [5 empty] | 342.2848
|  | Итого: | [6 empty] | 114437.2334
|  | Непредвиденные расходы | 0.02 | [5 empty] | 2288.7447
|  | Итого: | [6 empty] | 116725.9781
|  | НДС | 0.18 | [5 empty] | 21010.6761
|  | Всего : | [6 empty] | 137736.6542
|  | К оплате: | [6 empty] | 137000
Смету составил: | [6 empty] | Смету проверил: