## Локальная смета Изоляция
ФОРМА № 4
МУП ЖХ №1 г. Иваново | [5 empty] | Утверждаю:
Заместитель директора МУП ЖХ №1 ______________Раковская Е.Е.
ЛОКАЛЬНАЯ СМЕТА № 1
на Капитальный ремонт изоляции труб жилого дома по адресу: пр. Строителей дом 92
Составлена в ценах IIIквартала 2007 г. | [6 empty] | Сметная стоимость - |  |  |  | 79,812 тыс.руб
№ п/п | Шифр и номер позиции норматива | Наименование работ и затрат | Количество |  | Стоимость на единицу, руб |  |  |  | Общая стоимость, руб.
[5 empty] | Всего | Экспл. машин |  | Материалы | Всего |  | Основной зарплаты | Экспл. машин |  | Материалы
ед. изм.
[5 empty] | Основной зарплаты | В т.ч. зарплаты | [5 empty] | В т.ч. зарплаты
1 | 2 | 3 | 4 |  | 5 | 6 |  | 7 | 8 |  | 9 | 10 |  | 11
1 | ФЕР13-03-002-04 | Огрунтовка металлических поверхностей за один раз грунтовкой ГФ-021 | 0.819 |  | 279.3325 | 11.6375 |  | 202.72 | 217.57 |  | 43.1 | 10.1 |  | 164.37
| (0) | Изп=0,81; Иэмм=1,06; Имат=0,99; ЗП=56,5*1,15; ЭММ=9,31*1,25; ЗПм=0,1*1,25; ТЗТ=5,31*1,15; ТЗТм=0,02*1,25 | 100 м2 окрашиваемой поверхности |  | 64.975 | 0.125 | [5 empty] | 0.08
2 | ТЕР15-04-030-03 | Масляная окраска металлических поверхностей стальных балок, труб диаметром более 50 мм и т.п., количество окрасок 2 | 0.819 |  | 811.9365 | 4.025 |  | 475.09 | 664.98 |  | 272.58 | 3.3 |  | 389.1
| (0) сб.46 п.1.28 | ЗП=289,41*1,15; ЭММ=3,22*1,25; ЗПм=0,57*1,25; ТЗТ=40,59*1,15; ТЗТм=0,04*1,25 | 100 м2 окрашиваемой поверхности |  | 332.8215 | 0.7125 | [5 empty] | 0.58
3 | ТЕР26-01-022-01 | Изоляция поверхностей трубопроводов штучными изделиями из пенополиуретана (полуцилиндрами и сегментами) | 3.537 |  | 747.3405 | 49.6 |  | 475.71 | 2643.34 |  | 785.32 | 175.44 |  | 1682.59
| (0) | ЗП=193,07*1,15; ЭММ=39,68*1,25; ЗПм=6,52*1,25; ТЗТ=27,74*1,15; ТЗТм=0,4*1,25 | 1 м3 изоляции |  | 222.0305 | 8.15 | [5 empty] | 28.83
3.1 | 104-9167 | Изделия теплоизоляционные из пенополиуретана | 3.8907 |  |  | 1.1 |  | 9440.37 | [5 empty] | 36729.65
м3
4 |  | Изделия теплоизоляционные из пенополиуретана Ду76 ст.40мм на трубу 76 -109м | 1.747 |  |  | 0 |  | 0 | [5 empty] | 0
м3
5 |  | Изделия теплоизоляционные из пенополиуретана Ду57 ст. 40 мм на трубу 57 -160м | 2.144 |  |  | 0 |  | 0 | [5 empty] | 0
м3
ИТОГО: | [8 empty] | 3525.89 |  | 1101 | 188.84 |  | 2236.06
29.49
Наименование и значение множителей | [9 empty] | Значение |  |  | Прямые
ФОТ рабочих |  |  |  | 1101*6,79 | [5 empty] | 6.79 |  |  | 7476
Машины и механизмы |  |  |  | 188,84*3,19 | [5 empty] | 3.19 |  |  | 602
Материалы |  |  |  | 2236,06*3,93 | [5 empty] | 3.93 |  |  | 8788
Итого по неучтенным материалам | [9 empty] | 0 |  |  | 36730
ТЗР 5% от стоимости неучтенного материала |  |  |  | 36730*0,05 | [5 empty] | 5% |  |  | 1837
Итого | [9 empty] | 0 |  |  | 55433
Защита строительных конструкций и оборудования от коррозии. Коэф.0,94 (1)
Накладные расходы |  |  |  | (43,1+0,08)*6,79*0,846*0,9 | [5 empty] | 0.846 |  |  | 223
Сметная прибыль |  |  |  | (43,1+0,08)*6,79*0,7*0,85 | [5 empty] | 0.7 |  |  | 174
Отделочные работы. Коэф.0,94 (2)
Накладные расходы |  |  |  | (272,58+0,58)*6,79*0,987*0,9 | [5 empty] | 0.987 |  |  | 1648
Сметная прибыль |  |  |  | (272,58+0,58)*6,79*0,55*0,85 | [5 empty] | 0.55 |  |  | 867
Теплоизоляционные работы. Коэф.0,94 (3, 4, 5)
Накладные расходы |  |  |  | (785,32+28,83)*6,79*0,94*0,9 | [5 empty] | 0.94 |  |  | 4677
Сметная прибыль |  |  |  | (785,32+28,83)*6,79*0,7*0,85 | [5 empty] | 0.7 |  |  | 3289
Итого накладные расходы |  |  |  | 6548 | [5 empty] | 1 |  |  | 6548
Итого сметная прибыль |  |  |  | 4330 | [5 empty] | 1 |  |  | 4330
Итого | [9 empty] | 0 |  |  | 66311
Непредвиденные расходы |  |  |  | 66311*0,02 | [5 empty] | 2% |  |  | 1326
Итого | [9 empty] | 0 |  |  | 67637
НДС |  |  |  | 67637*0,18 | [5 empty] | 18% |  |  | 12175
Итого | [9 empty] | 0 |  |  | 79812
СОСТАВИЛ
ПРОВЕРИЛ

## SMW_Служебная (hidden)
2007 г.
ФОРМА № 4 | 433 | 0 | 0 | 0 | 700
МУП ЖХ №1 г. Иваново | 433 | 407 | 0 | 0 | 711
0 | 433 | 407 | 1 | 0 | 711
Утверждаю: | 433 | 407 | 2 | 0 | 711
0 | 433 | 408 | 0 | 0 | 711
0 | 433 | 408 | 1 | 0 | 711
Заместитель директора МУП ЖХ №1 ______________Раковская Е.Е. | 433 | 408 | 2 | 0 | 711
0 | 433 | 169 | 0 | 0 | 711
0 | 433 | 169 | 1 | 0 | 711
0 | 433 | 169 | 2 | 0 | 711
ЛОКАЛЬНАЯ СМЕТА № 1 | 433 | 3 | 0 | 0 | 703
на Капитальный ремонт изоляции труб жилого дома по адресу: пр. Строителей дом 92 | 433 | 4 | 0 | 0 | 704
Составлена в ценах IIIквартала 2007 г. | 433 | 5 | 0 | 0 | 705
Сметная стоимость - | 433 | 5 | 1 | 0 | 705
№ п/п | 433 | 112 | 0 | 0 | 11900
Шифр и номер позиции норматива | 433 | 112 | 1 | 0 | 11900
Наименование работ и затрат | 433 | 112 | 2 | 0 | 11900
Количество | 433 | 112 | 3 | 0 | 11900
ед. изм. | 433 | 112 | 4 | 0 | 11900
Стоимость на единицу, руб | 433 | 112 | 5 | 0 | 11900
Всего | 433 | 112 | 6 | 0 | 11900
Основной зарплаты | 433 | 112 | 7 | 0 | 11900
Экспл. машин | 433 | 112 | 8 | 0 | 11900
В т.ч. зарплаты | 433 | 112 | 9 | 0 | 11900
Общая стоимость, руб. | 433 | 112 | 10 | 0 | 11900
Всего | 433 | 112 | 11 | 0 | 11900
Основной зарплаты | 433 | 112 | 12 | 0 | 11900
Экспл. машин | 433 | 112 | 13 | 0 | 11900
В т.ч. зарплаты | 433 | 112 | 14 | 0 | 11900
Материалы | 433 | 112 | 15 | 0 | 11900
Материалы | 433 | 112 | 16 | 0 | 11900
1 | 433 | 271 | 0 | 0 | 11902
ФЕР13-03-002-04 | 433 | 271 | 1 | 0 | 11902
Огрунтовка металлических поверхностей за один раз грунтовкой ГФ-021 | 433 | 271 | 2 | 0 | 11902
100 м2 окрашиваемой поверхности | 433 | 271 | 3 | 0 | 11902
0.819 | 433 | 271 | 4 | 0 | 11902
64.975 | 433 | 271 | 6 | 0 | 11902
11.6375 | 433 | 271 | 7 | 0 | 11902
0.125 | 433 | 271 | 8 | 0 | 11902
202.72 | 433 | 271 | 14 | 0 | 11902
2 | 433 | 272 | 0 | 0 | 11902
ТЕР15-04-030-03 | 433 | 272 | 1 | 0 | 11902
Масляная окраска металлических поверхностей стальных балок, труб диаметром более 50 мм и т.п., количество окрасок 2 | 433 | 272 | 2 | 0 | 11902
100 м2 окрашиваемой поверхности | 433 | 272 | 3 | 0 | 11902
0.819 | 433 | 272 | 4 | 0 | 11902
332.8215 | 433 | 272 | 6 | 0 | 11902
4.025 | 433 | 272 | 7 | 0 | 11902
0.7125 | 433 | 272 | 8 | 0 | 11902
475.09 | 433 | 272 | 14 | 0 | 11902
3 | 433 | 341 | 0 | 0 | 11902
ТЕР26-01-022-01 | 433 | 341 | 1 | 0 | 11902
Изоляция поверхностей трубопроводов штучными изделиями из пенополиуретана (полуцилиндрами и сегментами) | 433 | 341 | 2 | 0 | 11902
1 м3 изоляции | 433 | 341 | 3 | 0 | 11902
3.537 | 433 | 341 | 4 | 0 | 11902
222.0305 | 433 | 341 | 6 | 0 | 11902
49.6 | 433 | 341 | 7 | 0 | 11902
8.15 | 433 | 341 | 8 | 0 | 11902
475.71 | 433 | 341 | 14 | 0 | 11902
3.1 | 433 | 342 | 0 | 0 | 11906
104-9167 | 433 | 342 | 1 | 0 | 11906
Изделия теплоизоляционные из пенополиуретана | 433 | 342 | 2 | 0 | 11906
м3 | 433 | 342 | 3 | 0 | 11906
1.1 | 433 | 342 | 6 | 0 | 11906
9440.37 | 433 | 342 | 8 | 0 | 11906
0 | 433 | 342 | 9 | 0 | 11906
4 | 433 | 374 | 0 | 0 | 11911
0 | 433 | 374 | 1 | 0 | 11911
Изделия теплоизоляционные из пенополиуретана Ду76 ст.40мм на трубу 76 -109м | 433 | 374 | 2 | 0 | 11911
м3 | 433 | 374 | 3 | 0 | 11911
1.747 | 433 | 374 | 4 | 0 | 11911
0 | 433 | 374 | 6 | 0 | 11911
0 | 433 | 374 | 8 | 0 | 11911
0 | 433 | 374 | 9 | 0 | 11911
5 | 433 | 375 | 0 | 0 | 11911
0 | 433 | 375 | 1 | 0 | 11911
Изделия теплоизоляционные из пенополиуретана Ду57 ст. 40 мм на трубу 57 -160м | 433 | 375 | 2 | 0 | 11911
м3 | 433 | 375 | 3 | 0 | 11911
2.144 | 433 | 375 | 4 | 0 | 11911
0 | 433 | 375 | 6 | 0 | 11911
0 | 433 | 375 | 8 | 0 | 11911
0 | 433 | 375 | 9 | 0 | 11911
ИТОГО: | 433 | 115 | 0 | 0 | 11903
Наименование и значение множителей | 433 | 343 | 0 | 0 | 100
Значение | 433 | 343 | 1 | 0 | 100
Прямые | 433 | 343 | 3 | 0 | 100
ФОТ рабочих | 433 | 344 | 0 | 0 | 102
6.79 | 433 | 344 | 1 | 0 | 102
Машины и механизмы | 433 | 345 | 0 | 0 | 102
3.19 | 433 | 345 | 1 | 0 | 102
Материалы | 433 | 346 | 0 | 0 | 102
3.93 | 433 | 346 | 1 | 0 | 102
Итого по неучтенным материалам | 433 | 347 | 0 | 0 | 103
0 | 433 | 347 | 1 | 0 | 103
ТЗР 5% от стоимости неучтенного материала | 433 | 348 | 0 | 0 | 102
5% | 433 | 348 | 1 | 0 | 102
Итого | 433 | 351 | 0 | 0 | 103
0 | 433 | 351 | 1 | 0 | 103
Защита строительных конструкций и оборудования от коррозии. Коэф.0,94 (1) | 433 | 352 | 0 | 0 | 104
Накладные расходы | 433 | 353 | 0 | 0 | 102
0.846 | 433 | 353 | 1 | 0 | 102
Сметная прибыль | 433 | 354 | 0 | 0 | 102
0.7 | 433 | 354 | 1 | 0 | 102
Отделочные работы. Коэф.0,94 (2) | 433 | 355 | 0 | 0 | 104
Накладные расходы | 433 | 356 | 0 | 0 | 102
0.987 | 433 | 356 | 1 | 0 | 102
Сметная прибыль | 433 | 357 | 0 | 0 | 102
0.55 | 433 | 357 | 1 | 0 | 102
Теплоизоляционные работы. Коэф.0,94 (3, 4, 5) | 433 | 358 | 0 | 0 | 104
Накладные расходы | 433 | 359 | 0 | 0 | 102
0.94 | 433 | 359 | 1 | 0 | 102
Сметная прибыль | 433 | 360 | 0 | 0 | 102
0.7 | 433 | 360 | 1 | 0 | 102
Итого накладные расходы | 433 | 361 | 0 | 0 | 102
1 | 433 | 361 | 1 | 0 | 102
Итого сметная прибыль | 433 | 362 | 0 | 0 | 102
1 | 433 | 362 | 1 | 0 | 102
Итого | 433 | 363 | 0 | 0 | 103
0 | 433 | 363 | 1 | 0 | 103
Непредвиденные расходы | 433 | 368 | 0 | 0 | 102
2% | 433 | 368 | 1 | 0 | 102
Итого | 433 | 369 | 0 | 0 | 103
0 | 433 | 369 | 1 | 0 | 103
НДС | 433 | 370 | 0 | 0 | 102
18% | 433 | 370 | 1 | 0 | 102
Итого | 433 | 371 | 0 | 0 | 103
0 | 433 | 371 | 1 | 0 | 103
СОСТАВИЛ | 433 | 15 | 0 | 0 | 2000
0 | 433 | 15 | 1 | 0 | 2000
0 | 433 | 15 | 2 | 0 | 2000
ПРОВЕРИЛ | 433 | 15 | 3 | 0 | 2000
0 | 433 | 15 | 4 | 0 | 2000
0 | 433 | 15 | 5 | 0 | 2000