## Sheet1
"перекрытие ДГКБ №1-1" | [8 empty] | Утверждаю:
Согласовано | [8 empty] | МУЗ ДГКБ №1
_________________ | [8 empty] | ____________
______________ | [8 empty] | ____________
" ____ " _____________ 200__ г. | [8 empty] | " ___ " __________ 200__ г.
Наименование стройки - Капитальный ремонт подывального перекрытия МУЗ ДГКБ №1 в админисративном корпусе по адресу пр. Ленина, 55 г. Иваново
Объект
ЛОКАЛЬНАЯ СМ ЕТА №
Капитальный ремонт подвального перекрытия МУЗ ДГКБ №1 в административном корпусе по адресу: пр. Ленина, 55 г. Иваново
Основание: ведомость объемов работ
Чертежи №
Составлена в ценах Апреля 2007 г.
Сметная стоимость- 119.721 тыс.р
Нормативная трудоемкость - 290,82 чел-ч
Сметная заработная плата - 13,386 тыс.руб
№ | Шифр и | Наимсиовамис работ и затрат | Количество | Стоимость на единицу, руб |  |  | Общая стоимость, руб. |  |  |  | Затраты труда рабочих,
п/п | номер | [9 empty] | чел. -ч. не занят, обсл.
| позиции | [9 empty] | машин
| норматива |  |  | Всего | Экспл. | Материалы | Всего | Основной | Экспл. | Материалы | обслуживающ. машины
|  |  | ед.изм. |  | машин |  |  | зарплаты | машин
|  |  |  | Основной | В т.ч. |  |  |  | В т.ч. |  | На един. | Всего
|  |  |  | зарплаты | зарплаты |  |  |  | зарплаты
1 | 2 | 3 | 4 | 5 | 6 | 7 | 8 | 9 | 10 | 11 | 12 | 13
1 | ТЕР46-04 | Разборка монолитных перекрытий | 7.4 | 530.71 | 422.54 | 21.47 | 3927.25 | 641.58 | 3126.8 | 158.88 | 12.16 | 89.98
| 002-02 | железобетонных
| (0) |  | 1 мЗ | 86.7 | 27.29 |  |  |  | 201.95 |  | 3.54 | 26.2
2 | ТЕР06-01- | Устройство поддерживающих | 0.0225 | 170664.222 | 21376.89 | 134018.64 | 3839.95 | 343.55 | 480.98 | 3015.42 | 2165.772 | 48.73
| 026-04 | железобетонных колонн в |  | 6
деревянной опалубке высотой до 4 м,
периметром до 2 м
| (0) |  | 100 мЗ | 15268.6926 | 1494.255 |  |  |  | 33.62 |  | 151.02 | 3.4
ЗП=11064,27*1,2*1,15;
| МДС35при | ЭММ=14251,26*1,2*1,25;
| л1 т3 п1; | ЗПм=996,17*1,2*1,25;
| МДС35т.ч. | ТЗТ=1569,4*1,2*1,15;
| п.4.7 | ТЗТм=100,68*1,2*1,25
3 | ТЕРр54-8- | Укладка металлических балок в | 0.35 | 8111.66 | 28.72 | 7881.92 | 2839.08 | 70.36 | 10.05 | 2758.67 | 29.26 | 10.24
| 1 | перекрытиях междуэтажных
| (0) |  | 1 т балок | 201.02 | 1.79 |  |  |  | 0.63 |  | 0.2 | 0.07
Страница 1 из 3
1 | 2 | 3 | 4 | 5 | 6 | 7 | 8 | 9 | 10 | 11 | 12 | 13
4 | ТЕР 15-04- | Масляная окраска металлических | 0.154 | 879.3058 | 4.83 | 475.09 | 135.41 | 61.51 | 0.74 | 73.16 | 56.0142 | 8.63
| 030-03 | поверхностей стальных балок,
количество окрасок 2
| (0) |  | 100 м2 | 399.3858 | 0.855 |  |  |  | 0.13 |  | 0.06 | 0.01
ЗП=289,41*1,2*1,15;
| МДСЗ5при | ЭММ=3,22*1,2*1,25;
| л1 тЗ п1; | ЗПм=0,57*1,2*1,25;
| МДС35т.ч. | ТЗТ=40,59*1,2*1,15;
| п.4.7 | ТЗТм=0,04*1,2*1,25
5 | ТЕР06-01- | Устройство перекрытий по стальным | 0.074 | 139992.419 | 9461.85 | 121225.63 | 10359.44 | 688.57 | 700.18 | 8970.7 | 1336.9164 | 98.93
| 041-09 | балкам и монолитные участки при |  | 8
сборном железобетонном перекрытии
шюшадью до 5 м2 приведенной
толщиной до 200 мм
| (0) |  | 100 мЗ в | 9304.9398 | 626.16 |  |  |  | 46.34 |  | 62.595 | 4.63
ЗП=6742,71*1,2*1,15;
| МДС35при | ЭММ=6307,9* 1,2* 1,25; | деле
| л1 тЗп1: | ЗПм=417,44*1,2*1,25;
| МДС35т.ч. | ТЗТ=968,78*1,2*1,15;
| п.4.7 | ТЗТм=41,7З*1,2*1,25
| ИТОГО: | [5 empty] | 21101.13 | 1805.57 | 4318.75 | 14976.83 |  | 256.51
[9 empty] | 282.67 |  |  | 34.31