## Локальная смета
"Утверждаю"
______________
______________
ЛОКАЛЬНЫЙ СМЕТНЫЙ РАСЧЕТ №
(локальная смета)
| на | Капитальный ремонт шиферной кровли по адресу: г.Иваново ул. Победа39,
Основание:
Сметная стоимость руб.155 949
Средства на оплату труда руб.18721,046
Составлен(а) в текущих (прогнозных) ценах по состоянию на 2 кв._2007 г.
руб.
№ пп | Обоснование | Наименование работ и затрат | Ед. изм. | Кол. | Стоимость единицы |  |  | Общая стоимость
[5 empty] | Всего | Экспл. маш. | Мат-ы | Всего | в т.ч. оплата труда | Экспл. маш. | Мат-ы
[5 empty] | оплата труда | в т.ч. оплата труда |  |  |  | в т.ч. оплата труда
1 | 2 | 3 | 4 | 5 | 6 | 7 | 8 | 9 | 10 | 11 | 12
Раздел 1. Новый Раздел
1 | ТЕРр58-17-04 | Разборка покрытий кровель из волнистых и полуволнистых асбестоцементных листов | 100 м2 покрытий кровель | 4.13 | 154.68 | 1.51 |  | 638.83 | 632.59 | 6.24
153.17
2 | ТЕРр58-18-01 | Смена обрешетки с прозорами из досок толщиной до 30 мм | 100 м2 сменяемой обрешетки | 1.2 | 999.99 | 17.83 | 689.68 | 1199.99 | 350.98 | 21.4 | 827.62
[5 empty] | 292.48 | 1.61 |  |  |  | 1.93
3 | ТЕР12-01-007-03 | Устройство кровель из волнистых асбестоцементных листов унифицированного профиля по готовым прогонам | 100 м2 кровли | 4.13 | 5075.9 | 175.14 | 4522.73 | 20963.47 | 1561.26 | 723.33 | 18678.87
| ОЗП*1,15; ЭМ*1,25; ЗПМ*1,25; ТЗ*1,15; ТЗМ*1,25 | Обоснования коэф-в: При ремонте и реконструкции зданий и сооружений работы, аналогичные технологическим процессам в новом строительстве (ОЗП*1,15; ЭМ*1,25) |  |  | 378.03 | 10.21 |  |  |  | 42.17
4 | ТЕРр58-02-02 | Разборка слуховых окон прямоугольных односкатных | 100 окон | 0.02 | 1994.1 | 14.58 |  | 39.88 | 39.59 | 0.29
1979.52
5 | ТЕР10-01-003-01 | Устройство слуховых окон | 1 слуховое окно | 2 | 338.3 | 30.59 | 255.33 | 676.6 | 104.76 | 61.18 | 510.66
| ОЗП*1,15; ЭМ*1,25; ЗПМ*1,25; ТЗ*1,15; ТЗМ*1,25 | Обоснования коэф-в: При ремонте и реконструкции зданий и сооружений работы, аналогичные технологическим процессам в новом строительстве (ОЗП*1,15; ЭМ*1,25) |  |  | 52.38 | 1.43 |  |  |  | 2.86
6 | ТЕРр58-08-02 | Смена негодных листов кровли до 5 шт. в одном месте из листовой кровельной стали оцинкованной над слуховыми окнами | 100 листов | 0.04 | 979.12 | 71.33 | 24.31 | 39.16 | 35.34 | 2.85 | 0.97
[5 empty] | 883.48 | 7.32 |  |  |  | 0.29
7 | 101-9350 | Сталь листовая | т | 0.02 | 7355 |  | 7355 | 147.1 |  |  | 147.1
8 | ТЕРр58-20-02 | Смена обделок из листовой стали шириной до 0,7 м | 100 м | 0.3 | 4829.91 | 10.57 | 4385.02 | 1448.97 | 130.3 | 3.17 | 1315.51
[5 empty] | 434.32 | 1.79 |  |  |  | 0.54
9 | ТЕРр58-20-07 | Смена обделок из листовой стали примыканий к вент. трубам | 100 м | 0.03 | 1880.2 | 4.6 | 1276.67 | 56.41 | 17.97 | 0.14 | 38.3
[5 empty] | 598.93 | 0.71 |  |  |  | 0.02
10 |  | Отвозка мусора | т | 7.73 | 36.16 | 36.16 |  | 279.52 |  | 279.52
Итого прямые затраты по смете | [7 empty] | 25489.93 | 2872.79 | 1098.12 | 21519.03
47.81
ОЗП=6,41,ЭМ=3,14,ЗПМ=6,41,МАТ=3,7 | [7 empty] | 75993.15 | 15541.79 | 2349.98 | 58101.38
258.65
Транспортно-складские расходы МАТ=2% | [7 empty] | 430.38 |  |  | 430.38
ИТОГО | [7 empty] | 101913.46 | 18414.58 | 3448.1 | 80050.79
306.46
Итого материалы | [7 empty] | 80050.79 |  |  | 80050.79
Итого маш. и мех-мы | [7 empty] | 3448.1 |  | 3448.1
Итого ФОТ | [7 empty] | 18721.05 | 18414.58
306.46
Накладные расходы | [7 empty] | 17171.93
83,00%*0,94 ФОТ (от 7 753,22) | [7 empty] | 6049.06
120,00%*0,846 ФОТ (от 10 277,99) | [7 empty] | 10434.21
118,00%*0,846 ФОТ (от 689,84) | [7 empty] | 688.66
Сметная прибыль | [7 empty] | 11087.59
65,00% ФОТ (от 7 753,22) | [7 empty] | 5039.59
65,00%*0,85 ФОТ (от 10 277,99) | [7 empty] | 5678.59
63,00%*0,85 ФОТ (от 689,84) | [7 empty] | 369.41
ИТОГО ПО СМЕТЕ | [7 empty] | 130172.98
Временные здания и сооружения 0,4% | [7 empty] | 520.69
Итого | [7 empty] | 130693.67
Производство работ в зимнее время 1,122% | [7 empty] | 1466.38
Итого | [7 empty] | 132160.05
НДС 18% | [7 empty] | 23788.81
ВСЕГО ПО СМЕТЕ | [7 empty] | 155948.86
Составил
Проверил