## Локальная смета
СОГЛАСОВАНО: | [9 empty] | УТВЕРЖДАЮ:
_____________________________ | [9 empty] | _____________________________
" _____ " ________________ 200_ г. | [9 empty] | "______ " _______________200_ г.
Текущий ремонт
(наименование стройки)
ЛОКАЛЬНЫЙ СМЕТНЫЙ РАСЧЕТ
(локальная смета)
на | Текущий ремонт клуба РОМАНТИК №2 ул. Куконковых д. 86А,
(наименование работ и затрат, наименование объекта)
Основание: ТЕР,ТЕРр
| Сметная стоимость строительных работ ___________________________________________________________ |  | ___________________________471,304 |  | тыс.руб.
| Средства на оплату труда ___________________________________________________________ |  | ___________________________62,543 |  | тыс.руб.
| Сметная трудоемкость ___________________________________________________________ |  | ___________________________________________________________1112,11 |  | чел.час
Составлен(а) в текущих (прогнозных) ценах по состоянию на 2 квартал 2007 г.
№ пп | Шифр и номер позиции норматива | Наименование работ и затрат, единица измерения | Количество | Стоимость единицы, руб. |  |  | Общая стоимость, руб. |  |  |  | Затраты труда рабочих, чел.-ч, не занятых обслуживанием машин
|  |  |  | всего | эксплуатации машин | материалы | Всего | оплаты труда | эксплуатация машин | материалы
|  |  |  | оплаты труда | в т.ч. оплаты труда |  |  |  | в т.ч. оплаты труда |  | на единицу | всего
1 | 2 | 3 | 4 | 5 | 6 | 7 | 8 | 9 | 10 | 11 | 12 | 13
Раздел 1. Проемы
1 | ТЕРр56-09-01 | Демонтаж дверных коробок в каменных стенах с: отбивкой штукатурки откосов (100 коробок) НР, (177 руб.): 82%*0,94 от ФОТ (230 руб.) СП, (143 руб.): 62% от ФОТ (230 руб.) | 0.03 | 1620,88 1158,28 | 462,6 35,45 |  | 49 | 35 | 14 1 |  | 179.3 | 5.38
2 | ТЕРр56-09-04 | Демонтаж дверных коробок в деревянных стенах: каркасных и в перегородках (100 коробок) НР, (193 руб.): 82%*0,94 от ФОТ (250 руб.) СП, (155 руб.): 62% от ФОТ (250 руб.) | 0.09 | 431,36 431,36 |  |  | 39 | 39 |  |  | 67.4 | 6.07
3 | ТЕРр56-10-01 | Снятие дверных полотен (100 м2 дверных полотен) НР, (287 руб.): 82%*0,94 от ФОТ (372 руб.) СП, (231 руб.): 62% от ФОТ (372 руб.) | 0.25 | 232,19 232,19 |  |  | 58 | 58 |  |  | 36.28 | 9.07
4 | ТЕРр56-11-01 | Снятие наличников (100 м наличников) НР, (94 руб.): 82%*0,94 от ФОТ (122 руб.) СП, (76 руб.): 62% от ФОТ (122 руб.) | 0.72 | 26,94 26,94 |  |  | 19 | 19 |  |  | 4.21 | 3.03
5 | ТЕР10-01-039-01 | Установка блоков в наружных и внутренних дверных проемах: в каменных стенах площадью проема до 3 м2 (100 м2 проемов) КОЭФ. К ПОЗИЦИИ: ОЗП=1,15; ЭМ=1,25; ЗПМ=1,25; ОЗП=1,2; ЭМ=1,2; ЗПМ=1,2 НР, (557 руб.): 118%*(0,94*0,9) от ФОТ (558 руб.) СП, (299 руб.): 63%*0,85 от ФОТ (558 руб.) | 0.07 | 6460,31 1064,90 | 2581,62 176,03 | 2813.79 | 452 | 75 | 181 12 | 196 | 104.28 | 7.3
6 | 203-9057 | Блоки дверные (м2) | 7 | 1375 |  | 1375 | 9625 |  |  | 9625
7 | 101-9411 | Скобяные изделия (компл) | 3 | 650 |  | 650 | 1950 |  |  | 1950
8 | ТЕР10-01-039-03 | Установка блоков в наружных и внутренних дверных проемах: в перегородках и деревянных нерубленых стенах площадью проема до 3 м2 (100 м2 проемов) КОЭФ. К ПОЗИЦИИ: ОЗП=1,15; ЭМ=1,25; ЗПМ=1,25; ОЗП=1,2; ЭМ=1,2; ЗПМ=1,2 НР, (1542 руб.): 118%*(0,94*0,9) от ФОТ (1545 руб.) СП, (827 руб.): 63%*0,85 от ФОТ (1545 руб.) | 0.21 | 4612,8 1145,82 | 561.72 | 2905.26 | 969 | 241 | 118 | 610 | 115 | 24.15
9 | 203-9057 | Блоки дверные (м2) | 21 | 1375 |  | 1375 | 28875 |  |  | 28875
10 | 101-9411 | Скобяные изделия (компл) | 9 | 650 |  | 650 | 5850 |  |  | 5850
Раздел 2. Полы
11 | ТЕРр57-01-01 | Разборка оснований покрытия полов: кирпичных столбиков под лаги (100 м2 основания) НР, (328 руб.): 80%*0,94 от ФОТ (436 руб.) СП, (296 руб.): 68% от ФОТ (436 руб.) | 1.25 | 54,7 54,70 |  |  | 68 | 68 |  |  | 8.71 | 10.89
12 | ТЕРр57-01-02 | Разборка оснований покрытия полов: лаг из досок и брусков (100 м2 основания) НР, (290 руб.): 80%*0,94 от ФОТ (385 руб.) СП, (262 руб.): 68% от ФОТ (385 руб.) | 1.25 | 48,17 48,17 |  |  | 60 | 60 |  |  | 7.67 | 9.59
13 | ТЕРр57-02-07 | Разборка покрытий полов: из древесноволокнистых плит (100 м2 покрытий) НР, (424 руб.): 80%*0,94 от ФОТ (564 руб.) СП, (384 руб.): 68% от ФОТ (564 руб.) | 1.25 | 73,77 69,65 | 4,12 1,07 |  | 92 | 87 | 5 1 |  | 11.09 | 13.86
14 | ТЕРр57-02-09 | Разборка покрытий полов: дощатых (100 м2 покрытий) НР, (1499 руб.): 80%*0,94 от ФОТ (1993 руб.) СП, (1355 руб.): 68% от ФОТ (1993 руб.) | 1.25 | 270,07 240,52 | 29,55 7,68 |  | 338 | 301 | 37 10 |  | 38.3 | 47.88
15 | ТЕРр57-03-01 | Разборка плинтусов: деревянных и из пластмассовых материалов (100 м плинтусов) НР, (183 руб.): 80%*0,94 от ФОТ (244 руб.) СП, (166 руб.): 68% от ФОТ (244 руб.) | 1.6 | 23,68 23,68 |  |  | 38 | 38 |  |  | 3.77 | 6.03
16 | ТЕР11-01-011-01 | Устройство стяжек: цементных толщиной 20 мм (100 м2 стяжки) КОЭФ. К ПОЗИЦИИ: ОЗП=1,15; ЭМ=1,25; ЗПМ=1,25; ОЗП=1,2; ЭМ=1,2; ЗПМ=1,2 НР, (427 руб.): 123%*(0,94*0,9) от ФОТ (410 руб.) СП, (261 руб.): 75%*0,85 от ФОТ (410 руб.) | 0.175 | 440,77 348,95 | 81,11 16,12 | 10.71 | 77 | 61 | 14 3 | 2 | 39.51 | 6.91
17 | 402-9071 | Раствор готовый кладочный тяжелый цементный (м3) | 0.357 | 2390.01 |  | 2390.01 | 853 |  |  | 853
18 | ТЕР11-01-011-02 | Устройство стяжек: цементных на каждые 5 мм изменения толщины стяжки добавлять или исключать к норме 11-01-011-01 т=20 мм (100 м2 стяжки) КОЭФ. К ПОЗИЦИИ: ОЗП=1,15; ЭМ=1,25; ЗПМ=1,25; ОЗП=1,2; ЭМ=1,2; ЗПМ=1,2; За толщину ОЗП=4; ЭМ=4; ЗПМ=4; МАТ=4; ТЗ=4; ТЗМ=4 НР, (33 руб.): 123%*(0,94*0,9) от ФОТ (32 руб.) СП, (20 руб.): 75%*0,85 от ФОТ (32 руб.) | 0.175 | 77 17,68 | 59,32 10,72 |  | 13 | 3 | 10 2 |  | 2 | 0.35
19 | 402-9071 | Раствор готовый кладочный тяжелый цементный (м3) | 0.357 | 2390.01 |  | 2390.01 | 853 |  |  | 853
20 | ТЕР11-01-027-03 | Устройство покрытий на цементном растворе из плиток: керамических для полов одноцветных с красителем (100 м2 покрытия) КОЭФ. К ПОЗИЦИИ: ОЗП=1,15; ЭМ=1,25; ЗПМ=1,25; ОЗП=1,2; ЭМ=1,2; ЗПМ=1,2 НР, (1401 руб.): 123%*(0,94*0,9) от ФОТ (1346 руб.) СП, (858 руб.): 75%*0,85 от ФОТ (1346 руб.) | 0.175 | 12406,82 1165,34 | 209,52 33,36 | 11031.96 | 2171 | 204 | 37 6 | 1930 | 119.78 | 20.96
21 | ТЕР11-01-012-01 | Укладка лаг: по кирпичным столбикам (100 м2 пола) КОЭФ. К ПОЗИЦИИ: ОЗП=1,15; ЭМ=1,25; ЗПМ=1,25; ОЗП=1,2; ЭМ=1,2; ЗПМ=1,2 НР, (3548 руб.): 123%*(0,94*0,9) от ФОТ (3410 руб.) СП, (2174 руб.): 75%*0,85 от ФОТ (3410 руб.) | 1.25 | 3732,59 423,78 | 89,53 1,62 | 3219.28 | 4666 | 530 | 112 2 | 4024 | 44.7 | 55.88
22 | ТЕР11-01-033-02 | Устройство покрытий дощатых: толщиной 36 мм (100 м2 покрытий) КОЭФ. К ПОЗИЦИИ: ОЗП=1,15; ЭМ=1,25; ЗПМ=1,25; ОЗП=1,2; ЭМ=1,2; ЗПМ=1,2 НР, (5356 руб.): 123%*(0,94*0,9) от ФОТ (5147 руб.) СП, (3281 руб.): 75%*0,85 от ФОТ (5147 руб.) | 1.25 | 7719,59 632,46 | 208,5 9,65 | 6878.63 | 9649 | 791 | 261 12 | 8597 | 66.71 | 83.39
23 | ТЕР11-01-009-02 | Устройство тепло- и звукоизоляции сплошной из плит: древесноволокнистых (100 м2 изолируемой поверхности) КОЭФ. К ПОЗИЦИИ: ОЗП=1,15; ЭМ=1,25; ЗПМ=1,25; ОЗП=1,2; ЭМ=1,2; ЗПМ=1,2 НР, (600 руб.): 123%*(0,94*0,9) от ФОТ (577 руб.) СП, (368 руб.): 75%*0,85 от ФОТ (577 руб.) | 1.25 | 187,57 69,85 | 117,72 2,03 |  | 234 | 87 | 147 3 |  | 8.06 | 10.08
24 | 101-9160 | Плиты древесноволокнистые (м2) | 128.8 | 35.85 |  | 35.85 | 4617 |  |  | 4617
25 | ТЕР11-01-036-04 | Устройство покрытий из линолеума насухо: со свариванием полотнищ в стыках (100 м2 покрытия) КОЭФ. К ПОЗИЦИИ: ОЗП=1,15; ЭМ=1,25; ЗПМ=1,25; ОЗП=1,2; ЭМ=1,2; ЗПМ=1,2 НР, (2447 руб.): 123%*(0,94*0,9) от ФОТ (2352 руб.) СП, (1499 руб.): 75%*0,85 от ФОТ (2352 руб.) | 1.25 | 7067,23 289,98 | 99,94 4,32 | 6677.31 | 8834 | 362 | 125 5 | 8347 | 31.41 | 39.26
26 | ТЕР11-01-039-04 | Устройство плинтусов: из плиток керамических (100 м плинтусов) КОЭФ. К ПОЗИЦИИ: ОЗП=1,15; ЭМ=1,25; ЗПМ=1,25; ОЗП=1,2; ЭМ=1,2; ЗПМ=1,2 НР, (367 руб.): 123%*(0,94*0,9) от ФОТ (353 руб.) СП, (225 руб.): 75%*0,85 от ФОТ (353 руб.) | 0.22 | 3853,5 249,79 | 8.64 | 3595.07 | 848 | 55 | 2 | 791 | 23.6 | 5.19
27 | ТЕР11-01-040-01 | Устройство плинтусов поливинилхлоридных: на клее КН-2 (100 м плинтусов) КОЭФ. К ПОЗИЦИИ: ОЗП=1,15; ЭМ=1,25; ЗПМ=1,25; ОЗП=1,2; ЭМ=1,2; ЗПМ=1,2 НР, (1041 руб.): 123%*(0,94*0,9) от ФОТ (1000 руб.) СП, (638 руб.): 75%*0,85 от ФОТ (1000 руб.) | 1.6 | 549,16 97,63 | 4.32 | 447.21 | 879 | 156 | 7 | 716 | 8.99 | 14.38
28 |  | Плинтус (м) | -161.6 | 14.8 |  | 14.8 | -2392 |  |  | -2392
29 |  | Плинтус (м) | 161.6 | 56 |  | 56 | 9050 |  |  | 9050
Раздел 3. Стены
30 | ТЕРр62-41-01 (прим) | Очистка вручную поверхности от масляных красок (100 м2 расчищенной поверхности) НР, (284 руб.): 80%*0,94 от ФОТ (378 руб.) СП, (189 руб.): 50% от ФОТ (378 руб.) | 0.45 | 130,62 130,62 |  |  | 59 | 59 |  |  | 20.8 | 9.36
31 | ТЕРр61-02-09 | Ремонт штукатурки внутренних стен по камню и бетону цементно-известковым раствором, площадью отдельных мест до 10 м2: толщиной слоя до 20 мм (100 м2 отремонтированной поверхности) НР, (4555 руб.): 79%*0,94 от ФОТ (6134 руб.) СП, (3067 руб.): 50% от ФОТ (6134 руб.) | 0.85 | 2546,25 1120,12 | 23,02 5,98 | 1403.11 | 2164 | 952 | 20 5 | 1192 | 157.1 | 133.54
32 | ТЕРр61-02-10 | Ремонт штукатурки внутренних стен по камню и бетону цементно-известковым раствором, площадью отдельных мест до 10 м2: добавлять на каждые следующие 10 мм толщины слоя (100 м2 отремонтированной поверхности) НР, (652 руб.): 79%*0,94 от ФОТ (878 руб.) СП, (439 руб.): 50% от ФОТ (878 руб.) | 0.85 | 870,49 157,79 | 11,68 3,04 | 701.02 | 740 | 134 | 10 3 | 596 | 22.13 | 18.81
33 | ТЕР46-04-006-02 | Разборка деревянных перегородок: оштукатуренных двухслойных с изоляционной прокладкой или засыпкой (100 м2) НР, (1658 руб.): 110%*0,94 от ФОТ (1603 руб.) СП, (1055 руб.): 70%*0,94 от ФОТ (1603 руб.) | 0.7 | 462,9 323,40 | 139,5 34,35 |  | 324 | 226 | 98 24 |  | 52.33 | 36.63
34 | ТЕР10-04-011-03 | Устройство перегородок высотой до 3 м в общественных зданиях с двухсторонней обшивкой гипсокартонными листами или гипсоволокнистыми плитами: в один слой с изоляцией (100 м2 перегородок за вычетом проемов) КОЭФ. К ПОЗИЦИИ: ОЗП=1,15; ЭМ=1,25; ЗПМ=1,25; ОЗП=1,2; ЭМ=1,2; ЗПМ=1,2 НР, (9503 руб.): 118%*(0,94*0,9) от ФОТ (9519 руб.) СП, (5097 руб.): 63%*0,85 от ФОТ (9519 руб.) | 0.7 | 9428,26 2111,18 | 389,2 9,94 | 6927.88 | 6600 | 1478 | 272 7 | 4850 | 209.28 | 146.5
35 |  | Листы ГКЛ ГОСТ 6266-97 (м2) | 147 | 56.5 |  | 56.5 | 8306 |  |  | 8306
36 | ТЕРр61-07-01 | Ремонт штукатурки откосов внутри здания по камню и бетону цементно-известковым раствором: прямолинейных (100 м2 отремонтированной поверхности) НР, (1323 руб.): 79%*0,94 от ФОТ (1782 руб.) СП, (891 руб.): 50% от ФОТ (1782 руб.) | 0.1 | 5610,7 2765,69 | 39,86 10,36 | 2805.15 | 561 | 277 | 4 1 | 280 | 383.06 | 38.31
37 | ТЕРр61-01-02 | Сплошное выравнивание штукатурки стен цементно-известковым раствором при толщине намета до: 10 мм (100 м2 поверхности) НР, (623 руб.): 79%*0,94 от ФОТ (839 руб.) СП, (420 руб.): 50% от ФОТ (839 руб.) | 0.45 | 982,05 283,46 | 21,99 5,72 | 676.6 | 442 | 128 | 10 3 | 304 | 42.37 | 19.07
38 | ТЕР15-04-027-05 | Шпаклевка стен (100 м2 окрашиваемой поверхности) КОЭФ. К ПОЗИЦИИ: ОЗП=1,15; ЭМ=1,25; ЗПМ=1,25; ОЗП=1,2; ЭМ=1,2; ЗПМ=1,2 НР, (945 руб.): 105%*(0,94*0,9) от ФОТ (1064 руб.) СП, (497 руб.): 55%*0,85 от ФОТ (1064 руб.) | 1.3 | 216,42 126,90 | 4,84 0,85 | 84.68 | 281 | 165 | 6 1 | 110 | 11.99 | 15.59
39 | ФЕР15-04-006-03 Доп. вып.1 | Покрытие поверхностей грунтовкой глубокого проникновения за 1 раз стен (100 м2 покрытия) КОЭФ. К ПОЗИЦИИ: ОЗП=0,81; ЭМ=1,06; ЗПМ=0,81; МАТ=0,99; ТЗ=0,81; ТЗМ=0,81 (1-й уровень); ОЗП=1,15; ЭМ=1,25; ЗПМ=1,25 (1-й уровень); ОЗП=1,2; ЭМ=1,2; ЗПМ=1,2 (2-й уровень) НР, (536 руб.): 105%*(0,94*0,9) от ФОТ (603 руб.) СП, (282 руб.): 55%*0,85 от ФОТ (603 руб.) | 1.3 | 335,37 72,59 | 1,5 0,17 | 261.27 | 436 | 94 | 2 | 340 | 5.31 | 6.9
40 | ТЕР15-04-005-05 | Окраска поливинилацетатными водоэмульсионными составами улучшенная по сборным конструкциям, подготовленным под окраску стен (100 м2 окрашиваемой поверхности) КОЭФ. К ПОЗИЦИИ: ОЗП=1,15; ЭМ=1,25; ЗПМ=1,25; ОЗП=1,2; ЭМ=1,2; ЗПМ=1,2 НР, (6263 руб.): 105%*(0,94*0,9) от ФОТ (7051 руб.) СП, (3296 руб.): 55%*0,85 от ФОТ (7051 руб.) | 4.3 | 1270,59 253,18 | 14,92 2,57 | 1002.49 | 5464 | 1089 | 64 11 | 4311 | 25.41 | 109.26
Раздел 4. Потолок
41 | ТЕР15-04-027-06 | Шпаклевка потолков (100 м2 окрашиваемой поверхности) КОЭФ. К ПОЗИЦИИ: ОЗП=1,15; ЭМ=1,25; ЗПМ=1,25; ОЗП=1,2; ЭМ=1,2; ЗПМ=1,2 НР, (1452 руб.): 105%*(0,94*0,9) от ФОТ (1635 руб.) СП, (764 руб.): 55%*0,85 от ФОТ (1635 руб.) | 1.45 | 274,34 174,65 | 6,28 1,09 | 93.41 | 398 | 253 | 9 2 | 136 | 16.5 | 23.93
42 | ФЕР15-04-006-01 Доп. вып.1 | Покрытие поверхностей грунтовкой глубокого проникновения за 1 раз потолков (100 м2 покрытия) КОЭФ. К ПОЗИЦИИ: ОЗП=0,81; ЭМ=1,06; ЗПМ=0,81; МАТ=0,99; ТЗ=0,81; ТЗМ=0,81 (1-й уровень); ОЗП=1,15; ЭМ=1,25; ЗПМ=1,25 (1-й уровень); ОЗП=1,2; ЭМ=1,2; ЗПМ=1,2 (2-й уровень) НР, (740 руб.): 105%*(0,94*0,9) от ФОТ (833 руб.) СП, (389 руб.): 55%*0,85 от ФОТ (833 руб.) | 1.45 | 352,55 89,77 | 1,5 0,17 | 261.27 | 511 | 130 | 2 | 379 | 6.56 | 9.51
43 | ТЕР15-04-005-06 | Окраска поливинилацетатными водоэмульсионными составами улучшенная по сборным конструкциям, подготовленным под окраску потолков (100 м2 окрашиваемой поверхности) КОЭФ. К ПОЗИЦИИ: ОЗП=1,15; ЭМ=1,25; ЗПМ=1,25; ОЗП=1,2; ЭМ=1,2; ЗПМ=1,2 НР, (2374 руб.): 105%*(0,94*0,9) от ФОТ (2673 руб.) СП, (1250 руб.): 55%*0,85 от ФОТ (2673 руб.) | 1.45 | 1397,88 284,95 | 14,92 2,57 | 1098.01 | 2027 | 413 | 22 4 | 1592 | 28.6 | 41.47
Раздел 5. Сантехнические работы
44 | ТЕРр65-04-01 | Демонтаж санитарных приборов: умывальников и раковин (100 приборов) НР, (31 руб.): 74%*0,94 от ФОТ (45 руб.) СП, (23 руб.): 50% от ФОТ (45 руб.) | 0.02 | 361,36 352,43 | 8,93 2,32 |  | 7 | 7 |  |  | 51.3 | 1.03
45 | ТЕРр65-04-02 | Демонтаж санитарных приборов: унитазов и писсуаров (100 приборов) НР, (40 руб.): 74%*0,94 от ФОТ (58 руб.) СП, (29 руб.): 50% от ФОТ (58 руб.) | 0.02 | 448,54 438,58 | 9,96 2,59 |  | 9 | 9 |  |  | 63.84 | 1.28
46 | ТЕРр65-09-10 | Замена внутренних трубопроводов водоснабжения из стальных труб на многослойные металл-полимерные трубы диаметром до: 15 мм (100 м трубопроводов) НР, (4865 руб.): 103%*0,94 от ФОТ (5025 руб.) СП, (3015 руб.): 60% от ФОТ (5025 руб.) | 0.6 | 1993,56 1302,00 | 143,65 5,36 | 547.91 | 1196 | 781 | 86 3 | 329 | 168 | 100.8
47 | 300-9240 | Крепления (шт) | 65 | 3.56 |  | 3.56 | 231 |  |  | 231
48 | 300-9905 | Многослойные металлополимерные трубы 16 мм (м) | 56.16 | 27.96 |  | 27.96 | 1570 |  |  | 1570
49 | 300-9910 | Фасонные и соединительные части к многослойным металл-полимерным трубам (шт) | 34 | 82 |  | 82 | 2788 |  |  | 2788
50 | 300-9912 | Запорная арматура к многослойным металлополимерным трубам Вентиль 16 мм (шт) | 5 | 156 |  | 156 | 780 |  |  | 780
51 | ТЕР17-01-001-13 | Установка умывальников одиночных0: с подводкой холодной воды (10 комплектов) КОЭФ. К ПОЗИЦИИ: ОЗП=1,15; ЭМ=1,25; ЗПМ=1,25; ОЗП=1,2; ЭМ=1,2; ЗПМ=1,2 НР, (243 руб.): 128%*(0,9*0,94) от ФОТ (224 руб.) СП, (158 руб.): 83%*0,85 от ФОТ (224 руб.) | 0.2 | 303,25 176,90 | 39,83 1,66 | 86.52 | 61 | 35 | 8 | 18 | 16.54 | 3.31
52 | 300-9400 | Санитарные приборы (компл) | 2 | 886.73 |  | 886.73 | 1773 |  |  | 1773
53 | ТЕР17-01-003-01 | Установка унитазов: с бачком непосредственно присоединенным (10 комплектов) КОЭФ. К ПОЗИЦИИ: ОЗП=1,15; ЭМ=1,25; ЗПМ=1,25; ОЗП=1,2; ЭМ=1,2; ЗПМ=1,2 НР, (367 руб.): 128%*(0,9*0,94) от ФОТ (339 руб.) СП, (239 руб.): 83%*0,85 от ФОТ (339 руб.) | 0.2 | 627,9 260,81 | 78,43 4,07 | 288.66 | 126 | 52 | 16 1 | 58 | 24.64 | 4.93
54 | 300-9400 | Санитарные приборы (компл) | 2 | 3256 |  | 3256 | 6512 |  |  | 6512
55 | ТЕРр62-33-02 | Окраска масляными составами ранее окрашенных поверхностей радиаторов и ребристых труб отопления за: 2 раза (100 м2 окрашиваемой поверхности) НР, (222 руб.): 80%*0,94 от ФОТ (295 руб.) СП, (148 руб.): 50% от ФОТ (295 руб.) | 0.1 | 619,17 464,88 | 0,96 0,09 | 153.33 | 62 | 46 |  | 16 | 65.94 | 6.59
56 | 101-9840 | Краски масляные готовые к применению для внутренних работ (т) | 0.00161 | 65982.45 |  | 65982.45 | 106 |  |  | 106
57 | ТЕРр62-32-02 | Окраска масляными составами ранее окрашенных поверхностей стальных и чугунных труб: стальных за 2 раза (100 м2 окрашиваемой поверхности) НР, (178 руб.): 80%*0,94 от ФОТ (237 руб.) СП, (119 руб.): 50% от ФОТ (237 руб.) | 0.07 | 679 524,71 | 0,96 0,09 | 153.33 | 48 | 37 |  | 11 | 80.6 | 5.64
58 | 101-9840 | Краски масляные готовые к применению для внутренних работ (т) | 0.001127 | 65982.45 |  | 65982.45 | 74 |  |  | 74
59 | МУП ДЭУ | Погрузка и отвозка строительного мусора (т) | 23.99 | 58.5 |  | 58.5 | 1403 |  |  | 1403
Итого прямые затраты по смете с учетом индексов, в текущих ценах | [6 empty] | 296939 | 61761 | 5335 782 | 229843 |  | 1112.11
Накладные расходы | [6 empty] | 57653
Сметная прибыль | [6 empty] | 34887
Итоги по смете:
Итоги по позициям, введенным в ценах 2001г.
Проемы (ремонтно-строительные):
Итого Поз. 1-4 | [6 empty] | 165 | 151 | 14 1 |  |  | 23.55
Всего с учетом " ОЗП=6,41; ЭМ=3,14; ЗПМ=6,41; МАТ=3,7" | [6 empty] | 1012 | 968 | 44 6 |  |  | 23.55
Накладные расходы 82%*0,94 ФОТ (от 974) | [6 empty] | 751
Сметная прибыль 62% ФОТ (от 974) | [6 empty] | 604
Итого c накладными и см. прибылью | [6 empty] | 2367 |  |  |  |  | 23.55
Деревянные конструкции:
Итого Поз. 5, 8, 34 | [6 empty] | 8021 | 1794 | 571 19 | 5656 |  | 177.95
Всего с учетом " ОЗП=6,41; ЭМ=3,14; ЗПМ=6,41; МАТ=3,7" | [6 empty] | 34220 | 11500 | 1793 122 | 20927 |  | 177.95
Накладные расходы 118%*(0,94*0,9) ФОТ (от 11 622) | [6 empty] | 11602
Сметная прибыль 63%*0,85 ФОТ (от 11 622) | [6 empty] | 6224
Итого c накладными и см. прибылью | [6 empty] | 52046 |  |  |  |  | 177.95
Полы (ремонтно-строительные):
Итого Поз. 11-15 | [6 empty] | 596 | 554 | 42 11 |  |  | 88.25
Всего с учетом " ОЗП=6,41; ЭМ=3,14; ЗПМ=6,41; МАТ=3,7" | [6 empty] | 3683 | 3551 | 132 71 |  |  | 88.25
Накладные расходы 80%*0,94 ФОТ (от 3 622) | [6 empty] | 2724
Сметная прибыль 68% ФОТ (от 3 622) | [6 empty] | 2463
Итого c накладными и см. прибылью | [6 empty] | 8870 |  |  |  |  | 88.25
Полы:
Итого Поз. 16, 18, 20-23, 25-27 | [6 empty] | 27371 | 2249 | 715 33 | 24407 |  | 236.4
Всего с учетом " ОЗП=6,41; ЭМ=3,14; ЗПМ=6,41; МАТ=3,7" | [6 empty] | 106967 | 14416 | 2245 212 | 90306 |  | 236.4
Накладные расходы 123%*(0,94*0,9) ФОТ (от 14 628) | [6 empty] | 15222
Сметная прибыль 75%*0,85 ФОТ (от 14 628) | [6 empty] | 9325
Итого c накладными и см. прибылью | [6 empty] | 131514 |  |  |  |  | 236.4
Малярные работы (ремонтно-строительные):
Итого Поз. 30, 55, 57 | [6 empty] | 169 | 142 |  | 27 |  | 21.59
Всего с учетом " ОЗП=6,41; ЭМ=3,14; ЗПМ=6,41; МАТ=3,7" | [6 empty] | 1010 | 910 |  | 100 |  | 21.59
Накладные расходы 80%*0,94 ФОТ (от 910) | [6 empty] | 684
Сметная прибыль 50% ФОТ (от 910) | [6 empty] | 455
Итого c накладными и см. прибылью | [6 empty] | 2149 |  |  |  |  | 21.59
Штукатурные работы (ремонтно-строительные):
Итого Поз. 31-32, 36-37 | [6 empty] | 3907 | 1491 | 44 12 | 2372 |  | 209.73
Всего с учетом " ОЗП=6,41; ЭМ=3,14; ЗПМ=6,41; МАТ=3,7" | [6 empty] | 18471 | 9557 | 138 77 | 8776 |  | 209.73
Накладные расходы 79%*0,94 ФОТ (от 9 634) | [6 empty] | 7154
Сметная прибыль 50% ФОТ (от 9 634) | [6 empty] | 4817
Итого c накладными и см. прибылью | [6 empty] | 30442 |  |  |  |  | 209.73
Работы по реконструкции зданий и сооружений (усиление и замена существующих конструкций, разборка и возведение отдельных конструктивных элементов):
Итого Поз. 33 | [6 empty] | 324 | 226 | 98 24 |  |  | 36.63
Всего с учетом " ОЗП=6,41; ЭМ=3,14; ЗПМ=6,41; МАТ=3,7" | [6 empty] | 1757 | 1449 | 308 154 |  |  | 36.63
Накладные расходы 110%*0,94 ФОТ (от 1 603) | [6 empty] | 1658
Сметная прибыль 70%*0,94 ФОТ (от 1 603) | [6 empty] | 1055
Итого c накладными и см. прибылью | [6 empty] | 4470 |  |  |  |  | 36.63
Отделочные работы:
Итого Поз. 38-43 | [6 empty] | 9117 | 2144 | 105 18 | 6868 |  | 206.66
Всего с учетом " ОЗП=6,41; ЭМ=3,14; ЗПМ=6,41; МАТ=3,7" | [6 empty] | 39485 | 13743 | 330 115 | 25412 |  | 206.66
Накладные расходы 105%*(0,94*0,9) ФОТ (от 13 858) | [6 empty] | 12310
Сметная прибыль 55%*0,85 ФОТ (от 13 858) | [6 empty] | 6479
Итого c накладными и см. прибылью | [6 empty] | 58274 |  |  |  |  | 206.66
Внутренние санитарно-технические работы: демонтаж и разборка (ремонтно-строительные):
Итого Поз. 44-45 | [6 empty] | 16 | 16 |  |  |  | 2.31
Всего с учетом " ОЗП=6,41; ЭМ=3,14; ЗПМ=6,41; МАТ=3,7" | [6 empty] | 103 | 103 |  |  |  | 2.31
Накладные расходы 74%*0,94 ФОТ (от 103) | [6 empty] | 72
Сметная прибыль 50% ФОТ (от 103) | [6 empty] | 52
Итого c накладными и см. прибылью | [6 empty] | 227 |  |  |  |  | 2.31
Внутренние санитарно-технические работы: смена труб (ремонтно-строительные):
Итого Поз. 46 | [6 empty] | 1196 | 781 | 86 3 | 329 |  | 100.8
Всего с учетом " ОЗП=6,41; ЭМ=3,14; ЗПМ=6,41; МАТ=3,7" | [6 empty] | 6493 | 5006 | 270 19 | 1217 |  | 100.8
Накладные расходы 103%*0,94 ФОТ (от 5 025) | [6 empty] | 4865
Сметная прибыль 60% ФОТ (от 5 025) | [6 empty] | 3015
Итого c накладными и см. прибылью | [6 empty] | 14373 |  |  |  |  | 100.8
Сантехнические работы - внутренние (трубопроводы, водопровод, канализация, отопление, газоснабжение, вентиляция и кондиционирование воздуха):
Итого Поз. 51, 53 | [6 empty] | 187 | 87 | 24 1 | 76 |  | 8.24
Всего с учетом " ОЗП=6,41; ЭМ=3,14; ЗПМ=6,41; МАТ=3,7" | [6 empty] | 914 | 558 | 75 6 | 281 |  | 8.24
Накладные расходы 128%*(0,9*0,94) ФОТ (от 564) | [6 empty] | 611
Сметная прибыль 83%*0,85 ФОТ (от 564) | [6 empty] | 398
Итого c накладными и см. прибылью | [6 empty] | 1923 |  |  |  |  | 8.24
Итого | [6 empty] | 306655 |  |  |  |  | 1112.11
Итоги по позициям, введенным в текущих ценах
Материалы:
Итого Поз. 6-7, 9-10, 17, 19, 24, 28-29, 35, 47-50, 52, 54, 56, 58 | [6 empty] | 81421 |  |  | 81421
Перевозка грузов автомобильным транспортом:
Итого Поз. 59 | [6 empty] | 1403 |  |  | 1403
Итого | [6 empty] | 82824
Итого | [6 empty] | 389479 |  |  |  |  | 1112.11
В том числе:
Материалы | [6 empty] | 229843
Машины и механизмы | [6 empty] | 5335
ФОТ | [6 empty] | 62543
Накладные расходы | [6 empty] | 57653
Сметная прибыль | [6 empty] | 34887
Зимнее удорожание 0,49*1,1= 0,539% | [6 empty] | 2099
Итого | [6 empty] | 391578
Непредвиденные затраты 2% | [6 empty] | 7832
Итого с непредвиденными | [6 empty] | 399410
НДС 18% | [6 empty] | 71894
ВСЕГО по смете | [6 empty] | 471304 |  |  |  |  | 1112.11
Составил
Проверил