## ДВ
СОГЛАСОВАНО
Гл.врач МУЗ "Стоматологическая поликлиника № 2"
Баранов Д.А.
«____»__________________г. |  |  | «____»__________________г.
ДЕФЕКТНАЯ ВЕДОМОСТЬ
Устройство подвесных потолков коридоров здания и лестничной клетки 1 этажа МУЗ "Стоматологическая поликлиника №2"
№ | Обосно- | Наименование | Единица
п/п | вание | работ и затрат | измерения | Объем | Примечание
цен
1 | 2 | 3 | 4 | 5 | 6
Раздел 1
1 | ТЕРр54-3-2 | Разборка подшивки потолков чистой из фанеры (Кз=1,15; Кэм=1,15; Ктр=1,15)] | 100 м2 подшивки | 1.75
2 | СССЦ -2/2007 табл. 2,4 п.10 | Перевозка мсора на 10 км | тонна | 0.65
Раздел 2
1 | ГЭСНм08-03-594-07 | Демонтаж Светильники с люминесцентными лампами. Светильник отдельно устанавливаемый на подвесах (штангах) с количеством ламп в светильнике 2 (Кз=0,3; Кэм=0,3; Км=0; Ком=0; Коб=0; Ктр=0,3); (Кз=1,35; Кэм=1,35; Ктр=1,35)] | 100 шт. | 0.19
2 | ГЭСНм08-03-594-11 | Светильники с люминесцентными лампами. Светильник в подвесных потолках, устанавливаемый на подвесках, количество ламп в светильнике до 4 (Кз=1,35; Кэм=1,35; Ктр=1,35)] | 100 шт. | 0.36
3 | ГЭСН15-01-047-15 | Устройство подвесных потолков типа "Армстронг" по каркасу из оцинкованного профиля (Кз=1,15; Кэм=1,25; Ктр=1,15); (Кз=1,35; Кэм=1,35; Ктр=1,35)] | 100 м2 поверхности облицовки | 1.75
Примечание: |  | При стоставление сметы учесть производство ремонтных работ в стесненных условиях: с наличием в зоне производства работ загромождающих предметов (Установки, лабораторное оборудование, и т.п.)
Составил
| Проверил | ___________________
СОГЛАСОВАНО:
_________________________________
" " _________________________ г.
ВЕРЖДАЮ:
СОГЛАСОВАНО:
_________________________________
" " _________________________ г.
УТВЕРЖДАЮ:
_________________________________
" " _________________________ г.

## Ремонт потолков 1 этажа и часть
СОГЛАСОВАНО | [8 empty] | УТВЕРЖДАЮ
Гл.врач МУЗ "Стоматологическая поликлиника № 2"
Баранов Д.А.
«____»__________________г. | [8 empty] | «____»__________________г.
[7 empty] | ЛОКАЛЬНЫЙ СМЕТНЫЙ РАСЧЕТ № | 1
«Устройство подвесных потолков коридоров здания и лестничной клетки 1 этажа МУЗ "Стоматологическая поликлиника №2"»
Основание: чертежи №
|  | Составлен в базовых ценах: |  | 2001г.
|  |  |  | Сметная стоимость работ:_______ | 153526.4971 |  | Руб.
|  |  |  | Трудоемкость работ: _____________ | 473.96 |  | Чел.час.
|  |  |  | Средства на оплату труда: ________ | 23196.33 |  | Руб.
№ | Обосно- | Наименование |  |  | ЦЕНА ЕДИНИЦЫ |  |  | ОБЩАЯ СТОИМОСТЬ |  |  | затр.тр |  | Накладные расходы | Сметная прибыль
п/п | вание | работ и затрат | Кол-во | всего | экс.маш. | мате- | всего | зарплата | экс.маш. | мате- | единич | инд | Процент
| цен |  |  | зарплата | ЗП маш | риалы |  |  | ЗП маш | риалы | всего |  | Сумма
1 | 2 | 3 | 4 | 5 | 6 | 7 | 8 | 9 | 10 | 11 | 12 | 13 | 13 | 14
Раздел 1
1 | ТЕРр54-3-2 | Разборка подшивки потолков чистой из фанеры (Кз=1,15; Кэм=1,15; Ктр=1,15)] | 1.75 | 110.36 | 3.55 | 0 | 193.13 | 186.92 | 6.21 | 0 | 17.0085
|  |  | 100 м2 подшивки | 106.81 | 0.92 |  |  |  | 1.61 |  | 29.7649
2 | СССЦ -2/2007 табл. 2,4 п.10 | Перевозка мсора на 10 км | 0.65 | 61.61 | 61.61 | 0 | 40.05 | 0 | 40.05 | 0 | 0.58
|  |  | тонна | 0 | 0 |  |  |  | 0 |  | 0.377
И т о г о п о р а з д е л у | [6 empty] | 193.13 | 186.92 | 6.21 | 0
[9 empty] | 1.61 |  | 30.1419
В с е г о | [6 empty] | 193.13 | 186.92 | 6.21 | 0
[9 empty] | 1.61 |  | 30.1419
Итого в текущих ценах {2 кв 2007} k=6,41 на зарплату k=3,14 на эксплуатацию машин k=3,7 на материалы | [6 empty] | 1257.71 | 1198.16 | 59.55 | 0 |  | 101
[9 empty] | 10.32 |  | 30.1419
| Наименование затрат |  |  |  |  | Коэффициент |  | Процент |  | Сумма
в руб.
| Итого | [7 empty] | 1257.71
| Накладные расходы (Ремонт : перекрытия) |  |  |  | 0.94 |  | 85 |  | 965.5755
| Итого накладных расходов | [7 empty] | 965.5755
| Итого | [7 empty] | 2223.2855
| Сметная прибыль (Ремонт : перекрытия) | [5 empty] | 80 |  | 966.784
| Итого сметной прибыли | [7 empty] | 966.784
| Итого | [7 empty] | 3190.0695
| Итого | [7 empty] | 3190.0695
| Непредвид затраты | [5 empty] | 2 |  | 63.8014
| Итого по разделу 1 | [7 empty] | 3253.8709
№ | Код ресурса | Наименование |  | Единица | Кол-во |  | Сметная стоимость, руб.
п/п |  | работ и затрат |  | измерен. | на единицу | по проекту | на единицу |  | общая
1 | 2 | 3 |  | 4 | 5 | 6 | 7 |  | 8
Раздел 2
1 | ГЭСНм08-03-594-07 | Демонтаж Светильники с люминесцентными лампами. Светильник отдельно устанавливаемый на подвесах (штангах) с количеством ламп в светильнике 2 (Кэм=0,405; Км=0; Ком=0; Коб=0; Ктр=0,405; Ктрм=0,405) |  | 100 шт. |  | 0.19 |  | 6128.9474 |  | 1164.5
ТРУДОВЫЕ РЕСУРСЫ
|  | Затраты труда рабочих (4,2 разр.) |  | Чел-час | 148 | 11.3886 |  | 51.24 |  | 583.55
|  | Затраты труда машинистов |  | Чел-час | 63.8 | 4.9094 |  | 57.18 |  | (280,72)
|  | Итого зарплата | [7 empty] | 583.55
СТРОИТЕЛЬНЫЕ МАШИНЫ
| 021102 | Краны на автомобильном ходу при работе на монтаже технологического оборудования 10 т |  | маш.-ч | 1.1097 | 0.21084 |  | 410.67 |  | 86.59
| 030902 | Подъемники гидравлические высотой подъема 10 м |  | маш.-ч | 23.6115 | 4.4862 |  | 94.34 |  | 423.23
| 400002 | Автомобили бортовые грузоподъемностью до 8 т |  | маш.-ч | 1.1097 | 0.21084 |  | 337.38 |  | 71.13
|  | Итого строительных машин | [7 empty] | 580.95
2 | ГЭСНм08-03-594-11 | Светильники с люминесцентными лампами. Светильник в подвесных потолках, устанавливаемый на подвесках, количество ламп в светильнике до 4 (Кэм=1,35; Ктр=1,35; Ктрм=1,35) |  | 100 шт. |  | 0.36 |  | 144613.7778 |  | 52060.96
ТРУДОВЫЕ РЕСУРСЫ
|  | Затраты труда рабочих (4,2 разр.) |  | Чел-час | 317 | 154.062 |  | 51.24 |  | 7894.14
|  | Затраты труда машинистов |  | Чел-час | 77.2 | 37.5192 |  | 57.18 |  | (2 145,35)
|  | Итого зарплата | [7 empty] | 7894.14
СТРОИТЕЛЬНЫЕ МАШИНЫ
| 021102 | Краны на автомобильном ходу при работе на монтаже технологического оборудования 10 т |  | маш.-ч | 2.0925 | 0.7533 |  | 410.67 |  | 309.36
| 030902 | Подъемники гидравлические высотой подъема 10 м |  | маш.-ч | 100.035 | 36.0126 |  | 94.34 |  | 3397.43
| 040502 | Установки для сварки ручной дуговой (постоянного тока) |  | маш.-ч | 2.403 | 0.86508 |  | 15.45 |  | 13.37
| 331002 | Станки сверлильные |  | маш.-ч | 1.4715 | 0.52974 |  | 9.16 |  | 4.85
| 400002 | Автомобили бортовые грузоподъемностью до 8 т |  | маш.-ч | 2.0925 | 0.7533 |  | 337.38 |  | 254.15
|  | Итого строительных машин | [7 empty] | 3979.16
ОСНОВНЫЕ МАТЕРИАЛЫ
|  | Лампа ЛБ |  | шт | 400 | 144 |  | 24.84 |  | 3576.96
|  | Светильник ТL 4*18 |  | шт | 100 | 36 |  | 810.5 |  | 29178
|  | Стартер |  | шт | 400 | 144 |  | 10.11 |  | 1455.84
|  | Итого основных материалов | [7 empty] | 34210.8
ВСПОМОГАТЕЛЬНЫЕ МАТЕРИАЛЫ
| 101-1616 | Сталь углеродистая обыкновенного качества, марка стали ВСт3пс5-1, круглая диаметром 10 мм |  | т | 0.56 | 0.2016 |  | 17415.9 |  | 3511.05
| 101-1924 | Электроды диаметром 4 мм Э42А |  | кг | 2.1 | 0.756 |  | 40.04 |  | 30.27
| 101-1977 | Болты строительные с гайками и шайбами |  | кг | 10.4 | 3.744 |  | 22.6 |  | 84.61
| 101-9100 | Патроны для пристрелки |  | 10шт | 15.3 | 5.508 |  | 14.63 |  | 80.58
| 101-9109 | Дюбели для пристрелки |  | 10шт | 15.3 | 5.508 |  | 15 |  | 82.62
| 101-9852 | Краска |  | кг | 3 | 1.08 |  | 33.56 |  | 36.24
| 405-0011 | Смеси сухие известково-карбонатные штукатурные |  | т | 0.005 | 0.0018 |  | 2968.93 |  | 5.34
| 500-9089 | Профиль монтажный перфорированный |  | шт | 120 | 43.2 |  | 42 |  | 1814.4
| 500-9101 | Кнопки монтажные |  | 1000шт | 0.053 | 0.01908 |  | 185 |  | 3.53
| 500-9623 | Лента К226 |  | 100м | 0.1 | 0.036 |  | 185.23 |  | 6.67
| 507-0001 | Провода неизолированные для воздушных линий электропередачи медные марки М, сечением 4 мм2 |  | т | 0.003 | 0.00108 |  | 277284.67 |  | 299.47
| 544-0089 | Лента липкая изоляционная на поликасиновом компаунде марки ЛСЭПЛ, шириной 20-30 мм, толщиной от 0,14 до 0,19 мм включительно |  | кг | 0.42 | 0.1512 |  | 146.06 |  | 22.08
|  | Итого вспомогательных материалов | [7 empty] | 5976.86
3 | ГЭСН15-01-047-15 | Устройство подвесных потолков типа "Армстронг" по каркасу из оцинкованного профиля (Кэм=1,6875; Ктр=1,5525; Ктрм=1,6875) |  | 100 м2 поверхности облицовки |  | 1.75 |  | 19864.2686 |  | 34762.47
ТРУДОВЫЕ РЕСУРСЫ
|  | Затраты труда рабочих (3,8 разр.) |  | Чел-час | 102.46 | 278.371 |  | 48.57 |  | 13520.48
|  | Затраты труда машинистов |  | Чел-час | 5.34 | 15.7697 |  | 57.18 |  | (901,71)
|  | Итого зарплата | [7 empty] | 13520.48
СТРОИТЕЛЬНЫЕ МАШИНЫ
| 031121 | Подъемники мачтовые строительные 0,5 т |  | маш.-ч | 1.2825 | 2.2444 |  | 164.75 |  | 369.76
| 330206 | Дрели электрические |  | маш.-ч | 9.0281 | 15.7992 |  | 7.73 |  | 122.13
| 400001 | Автомобили бортовые грузоподъемностью до 5 т |  | маш.-ч | 7.7288 | 13.5253 |  | 334.75 |  | 4527.6
|  | Итого строительных машин | [7 empty] | 5019.49
ВСПОМОГАТЕЛЬНЫЕ МАТЕРИАЛЫ
| 101-2414 | Панели потолочные "Армстронг" с комплектующими |  | м2 | 103 | 180.25 |  | 90 |  | 16222.5
|  | Итого вспомогательных материалов | [7 empty] | 16222.5
|  | ИТОГО ПО РАЗДЕЛУ | [7 empty] | 87987.92
|  | в том числе ФОТ | [7 empty] | 25325.95
|  | (зарплата основная) | [7 empty] | 21998.17
|  | (зарплата механизаторов) | [7 empty] | 3327.78
|  | Эксплуатация машин | [7 empty] | 9579.59
|  | ИТОГО ПО СМЕТЕ | [7 empty] | 87987.92
|  | в том числе ФОТ | [7 empty] | 25325.95
|  | (зарплата основная) | [7 empty] | 21998.17
|  | (зарплата механизаторов) | [7 empty] | 3327.78
|  | Эксплуатация машин | [7 empty] | 9579.59
|  | Материалы | [7 empty] | 56410.16
| Наименование затрат | [5 empty] | Коэффициент | Процент |  | Сумма
в руб.
| Итого | [7 empty] | 87987.92
| Накладные расходы (Электромонтажные работы : на других объектах) | [5 empty] | 0.94 | 95 | 9737.0547
| Накладные расходы (Отделочные работы) | [5 empty] | 0.846 | 105 | 12811.2321
| Итого накладных расходов | [7 empty] | 22548.2868
| Итого | [7 empty] | 110536.2
| Сметная прибыль (Электромонтажные работы : на других объектах) | [6 empty] | 65 | 7087.4418
| Сметная прибыль (Отделочные работы) | [5 empty] | 0.85 | 55 | 6742.3742
| Итого сметной прибыли | [7 empty] | 13829.816
| Итого | [7 empty] | 124366.01
| Итого | [7 empty] | 124366.01
| Непредвид затраты | [6 empty] | 2 | 2487.3202
| ИТОГО по разделу 2 | [7 empty] | 126853.33
| Итого по разделам | [8 empty] | 130107.2009
| НДС 18% | [6 empty] | 18 | 23419.2962
| Итого | [7 empty] | 153526.4971
| В С Е Г О | [7 empty] | 153526.4971
Составил
| Проверил |  | ___________________
СОГЛАСОВАНО:
_________________________________
" " _________________________ г.
УТВЕРЖДАЮ:
_________________________________
" " _________________________ г.
СОГЛАСОВАНО:
_________________________________
" " _________________________ г.
УТВЕРЖДАЮ:
_________________________________
" " _________________________ г.