## Локальная смета 2
ФОРМА № 4
СОГЛАСОВАНО: УТВЕРЖДАЮ:
____________________________ _______________________________
"_____"____________________2007г. "_____"______________________2007г.
(из материалов заказчика)
Наименование стройки - МУЗ "Городская клиническая больница № 8"
Объект
ЛОКАЛЬНАЯ СМЕТА №
на Капитальный ремонт туалетов 2-4 этажей с ремонтом канализационного и водопроводного стояков 1-4 этажей
(правый, левый стояки), канализации и водопровода палат № 416,316,216,407,307,207, 1 этаж, столовых.
Основание |  |  | Сметная стоимость - | [7 empty] | 476,254 тыс.руб
Чертежи № |  |  | Нормативная трудоемкость - | [7 empty] | 2342,66 чел-ч
|  |  | Сметная заработная плата - | [7 empty] | 126,049 тыс.руб
Составлена в ценах Октября 2007 г.
№ п/п | Шифр и номер позиции норматива | Наименование работ и затрат |  | Количество |  | Стоимость на единицу, руб |  | Общая стоимость, руб. |  |  |  |  | Затраты труда рабочих, чел.-ч. не занят. обсл. машин
[6 empty] | Всего | Экспл. машин | Всего | Основной зарплаты |  |  | Экспл. машин | обслуживающ. машины
ед. изм.
[6 empty] | Основной зарплаты | В т.ч. зарплаты |  |  |  |  | В т.ч. зарплаты | На един. |  | Всего
№1 <Нет раздела>
1 | 2 | 3 |  | 4 |  | 5 | 6 | 7 | 8 |  |  | 9 | 10 |  | 11
1 | ТЕРр65-2-01 | Разборка трубопроводов из чугунных канализационных труб диаметром 50 мм |  | 0.44 |  | 474.03 | 5.5 | 208.57 | 206.15 |  |  | 2.42 | 68.8 |  | 30.27
| (0) |  |  | 100 м трубопровода с фасонными частями |  | 468.53 | 1.43 |  |  |  |  | 0.63 | 0 |  | 0
2 | ТЕРр65-2-02 | Разборка трубопроводов из чугунных канализационных труб диаметром 100 мм |  | 1.47 |  | 591.89 | 11 | 870.08 | 853.91 |  |  | 16.17 | 85.3 |  | 125.39
| (0) |  |  | 100 м трубопровода с фасонными частями |  | 580.89 | 2.86 |  |  |  |  | 4.2 | 0.32 |  | 0.47
3 | ТЕРр65-4-01 | Демонтаж санитарных приборов умывальников и раковин |  | 0.3 |  | 361.36 | 8.93 | 108.41 | 105.73 |  |  | 2.68 | 51.3 |  | 15.39
| (0) |  |  | 100 приборов |  | 352.43 | 2.32 |  |  |  |  | 0.7 | 0.26 |  | 0.08
4 | ТЕРр65-3-07 | Снятие смесителя без душевой сетки |  | 0.29 |  | 254.61 | 2.41 | 73.84 | 73.14 |  |  | 0.7 | 36.71 |  | 10.65
| (0) |  |  | 100 шт. арматуры |  | 252.2 | 0.63 |  |  |  |  | 0.18 | 0.07 |  | 0.02
5 | ТЕРр65-4-02 | Демонтаж санитарных приборов унитазов и писсуаров |  | 0.14 |  | 448.54 | 9.96 | 62.8 | 61.4 |  |  | 1.39 | 63.84 |  | 8.94
| (0) |  |  | 100 приборов |  | 438.58 | 2.59 |  |  |  |  | 0.36 | 0.29 |  | 0.04
6 | ТЕРр65-4-07 | Демонтаж санитарных приборов сифонов |  | 0.47 |  | 405.74 | 1.03 | 190.7 | 190.21 |  |  | 0.48 | 58.91 |  | 27.69
| (0) |  |  | 100 приборов |  | 404.71 | 0.27 |  |  |  |  | 0.13 | 0.03 |  | 0.01
7 | ТЕРр65-4-08 | Демонтаж санитарных приборов смывных бачков чугунных или фаянсовых на стене |  | 0.12 |  | 340.56 | 42.95 | 40.87 | 35.71 |  |  | 5.15 | 43.32 |  | 5.2
| (0) |  |  | 100 приборов |  | 297.61 | 11.16 |  |  |  |  | 1.34 | 1.25 |  | 0.15
8 | ТЕРр65-4-05 | Демонтаж санитарных приборов смывных труб |  | 0.12 |  | 384.31 | 0.69 | 46.12 | 46.03 |  |  | 0.08 | 55.84 |  | 6.7
| (0) |  |  | 100 приборов |  | 383.62 | 0.18 |  |  |  |  | 0.02 | 0.02 |  | 0
9 | ТЕРр65-4-11 | Демонтаж санитарных приборов биде |  | 0.12 |  | 649.08 | 6.87 | 77.89 | 77.07 |  |  | 0.82 | 93.48 |  | 11.22
| (0) |  |  | 100 приборов |  | 642.21 | 1.79 |  |  |  |  | 0.21 | 0.2 |  | 0.02
10 | ТЕРр65-14-01 | Разборка трубопроводов из водогазопроводных труб в зданиях и сооружениях на резьбе диаметром до 32 мм |  | 3.68 |  | 259.69 | 0 | 955.66 | 955.66 |  |  | 0 | 37.8 |  | 139.1
| (0) |  |  | 100 м трубопроводов |  | 259.69 | 0 |  |  |  |  | 0 | 0 |  | 0
11 | ТЕРр65-5-07 | Смена арматуры смесителей без душевой сетки |  | 0.15 |  | 1629.98 | 8.64 | 244.5 | 219.3 |  |  | 1.3 | 200 |  | 30
| (0) |  |  | 100 шт. |  | 1462 | 0.8 |  |  |  |  | 0.12 | 0.09 |  | 0.01
11.1 | Прайс СК "Санлайн" | Смесители типа "Елочка" |  | 15 |  | 232.82 | 100 | 3492.3
шт.
12 | ТЕРр65-6-06 | Смена санитарных приборов манжетов резиновых к унитазам |  | 0.26 |  | 1014.11 | 3.57 | 263.67 | 152.05 |  |  | 0.93 | 80 |  | 20.8
| (0) |  |  | 100 приборов |  | 584.8 | 0.45 |  |  |  |  | 0.12 | 0.05 |  | 0.01
13 | ТЕРр65-6-10 | Смена санитарных приборов гибких подводок |  | 1.14 |  | 2443.56 | 6.52 | 2785.66 | 436.67 |  |  | 7.43 | 52.4 |  | 59.74
| (0) |  |  | 100 приборов |  | 383.04 | 0.89 |  |  |  |  | 1.01 | 0.1 |  | 0.11
14 | ТЕРр65-6-03 | Смена санитарных приборов сифонов чугунных |  | 0.17 |  | 4093.26 | 17.91 | 695.85 | 94.82 |  |  | 3.04 | 76.3 |  | 12.97
| (0) |  |  | 100 приборов |  | 557.75 | 2.41 |  |  |  |  | 0.41 | 0.27 |  | 0.05
15 | ТЕР16-04-001-01 | Прокладка трубопроводов канализации из полиэтиленовых труб высокой плотности диаметром 50 мм |  | 0.4405 |  | 4840.6864 | 13.12 | 2132.32 | 312.02 |  |  | 8.67 | 64.24 |  | 39.05
| (0) | ЗП=513,28*1,2*1,15; ЭММ=13,12*1,2*1,25; ЗПм=0,2*1,2*1,25; ТЗТ=64,24*1,2*1,15; ТЗТм=0,13*1,2*1,25 |  | 100 м трубопровода |  | 513.28 | 0.2 |  |  |  |  | 0.13 | 0.13 |  | 0.09
16 | Прайс "СИНИКОН" | Крепления (шт) |  | 33 |  | 8.05 | 0 | 265.65
17 | Прайс "СИНИКОН" | Переход ПП 110*50 (шт) |  | 40 |  | 12.72 | 0 | 508.8
18 | Прайс "СИНИКОН" | Тройник ПП 50*90 (шт) |  | 27 |  | 9.92 | 0 | 267.84
19 | Прайс "СИНИКОН" | Отвод ПП 50*90 (шт) |  | 45 |  | 4.58 | 0 | 206.1
20 | Прайс "СИНИКОН" | Заглушка Д=50 (шт) |  | 16 |  | 3.31 | 0 | 52.96
21 | Прайс "СИНИКОН" | Муфта Д=50 (шт) |  | 24 |  | 6.36 | 0 | 152.64
22 | ТЕР16-04-001-02 | Прокладка трубопроводов канализации из полиэтиленовых труб высокой плотности диаметром 100 мм |  | 1.4712 |  | 8120.3684 | 28.86 | 11946.69 | 999.25 |  |  | 63.69 | 61.6 |  | 125.06
| (0) | ЗП=492,18*1,15*1,2; ЭММ=28,86*1,25*1,2; ЗПм=0,62*1,25*1,2; ТЗТ=61,6*1,15*1,2; ТЗТм=0,28*1,25*1,2 |  | 100 м трубопровода |  | 492.18 | 0.62 |  |  |  |  | 1.37 | 0.28 |  | 0.62
23 | Прайс "СИНИКОН" | Крепления (шт) |  | 89 |  | 12.52 | 0 | 1114.28
24 | Прайс "СИНИКОН" | Переход ПП 110*50 (шт) |  | 53 |  | 25.45 | 0 | 1348.85
25 | Прайс "СИНИКОН" | Отвод ПП 110*90 (шт) |  | 17 |  | 14.5 | 0 | 246.5
26 | Прайс "СИНИКОН" | Ревизия Д=110 (шт) |  | 11 |  | 29.26 | 0 | 321.86
27 | Прайс "СИНИКОН" | Муфта Д=110 (шт) |  | 19 |  | 15.27 | 0 | 290.13
28 | Прайс "СИНИКОН" | Тройник ПП 110*50*110 (шт) |  | 18 |  | 15.64 | 0 | 281.52
29 | ТЕР16-04-002-01 | Прокладка трубопроводов водоснабжения из напорных полиэтиленовых труб низкого давления среднего типа наружным диаметром 20 мм |  | 1.592 |  | 5063.9226 | 1615.55 | 8061.76 | 3339.42 |  |  | 3857.93 | 190.24 |  | 417.95
| (0) | ЗП=1520,02*1,15*1,2; ЭММ=1615,55*1,25*1,2; ЗПм=138,77*1,25*1,2; ТЗТ=190,24*1,15*1,2; ТЗТм=13,64*1,25*1,2 |  | 100 м трубопровода |  | 1520.02 | 138.77 |  |  |  |  | 331.38 | 13.64 |  | 32.57
30 | Прайс "СИНИКОН" | Крепления (шт) |  | 134 |  | 1.25 | 0 | 167.5
31 | Прайс "СИНИКОН" | Угольник Д=20 (шт) |  | 122 |  | 1.59 | 0 | 193.98
32 | Прайс "СИНИКОН" | Переход Д=20*40 |  | 18 |  | 6.12 | 0 | 110.16
33 | Прайс "СИНИКОН" | Тройник Д20*20*20 (шт) |  | 99 |  | 1.85 | 0 | 183.15
34 | Прайс "СИНИКОН" | Муфта Д20 (шт) |  | 64 |  | 1.02 | 0 | 65.28
35 | Прайс "СИНИКОН" | Переход 1/2*20 (шт) |  | 119 |  | 35.16 | 0 | 4184.04
36 | ТЕР16-04-002-04 | Прокладка трубопроводов водоснабжения из напорных полиэтиленовых труб низкого давления среднего типа наружным диаметром 40 мм |  | 2.157 |  | 4070.1704 | 731.38 | 8779.36 | 3862.45 |  |  | 2366.38 | 162.4 |  | 483.41
| (0) | ЗП=1297,58*1,15*1,2; ЭММ=731,38*1,25*1,2; ЗПм=61*1,25*1,2; ТЗТ=162,4*1,15*1,2; ТЗТм=6,21*1,25*1,2 |  | 100 м трубопровода |  | 1297.58 | 61 |  |  |  |  | 197.37 | 6.21 |  | 20.09
37 | Прайс "СИНИКОН" | Крепления (шт) |  | 156 |  | 1.87 | 0 | 291.72
38 | Прайс "СИНИКОН" | Угольник Д40 (шт) |  | 20 |  | 3.75 | 0 | 75
39 | Прайс "СИНИКОН" | Тройник Д40*20*20 (шт) |  | 37 |  | 6.15 | 0 | 227.55
40 | Прайс "СИНИКОН" | Муфта Д40 (шт) |  | 28 |  | 2.75 | 0 | 77
41 | Прайс "СИНИКОН" | Переход 1*40 (шт) |  | 17 |  | 49.25 | 0 | 837.25
42 | ТЕР16-05-001-01 | Установка вентилей, задвижек, затворов, клапанов обратных, кранов проходных на трубопроводах из стальных труб диаметром до 25 мм |  | 253 |  | 79 | 3.91 | 19987 | 3753.25 |  |  | 1483.85 | 1.47 |  | 513.24
| (0) | ЗП=10,75*1,15*1,2; ЭММ=3,91*1,25*1,2; ЗПм=0*1,25*1,2; ТЗТ=1,47*1,15*1,2; ТЗТм=0,01*1,25*1,2 |  | 1 шт. |  | 10.75 | 0 |  |  |  |  | 0 | 0.01 |  | 3.8
43 | Прайс "СИНИКОН" | Вентиль 1" |  | 15 |  | 45.5 | 0 | 682.5
44 | Прайс "СИНИКОН" | Кран 1/2" (шт) |  | 124 |  | 19.35 | 0 | 2399.4
45 | Прайс "СИНИКОН" | Переход |  | 114 |  | 12.56 | 0 | 1431.84
46 | ТЕР17-01-003-01 | Установка унитазов с бачком непосредственно присоединенным |  | 1.7 |  | 627.9012 | 52.29 | 1067.43 | 443.37 |  |  | 133.34 | 24.64 |  | 57.81
| (0) | ЗП=188,99*1,15*1,2; ЭММ=52,29*1,25*1,2; ЗПм=2,71*1,25*1,2; ТЗТ=24,64*1,15*1,2; ТЗТм=0,71*1,25*1,2 |  | 10 комплектов |  | 188.99 | 2.71 |  |  |  |  | 6.91 | 0.71 |  | 1.81
46.1 | Прайс "САНТЕК" | Санитарные приборы Унитаз "БРИЗ" |  | 17 |  | 659.05 | 10 | 11203.85
комплект
47 | Прайс "САНТЕК" | Шланг гибкий дл.500мм (шт) |  | 5 |  | 20.61 | 0 | 103.05
48 | ТЕР17-01-001-14 | Установка умывальников одиночных с подводкой холодной и горячей воды |  | 3 |  | 353.3252 | 29.43 | 1059.98 | 694.65 |  |  | 132.44 | 21.65 |  | 89.63
| (0) | ЗП=167,79*1,15*1,2; ЭММ=29,43*1,25*1,2; ЗПм=1,1*1,25*1,2; ТЗТ=21,65*1,15*1,2; ТЗТм=0,35*1,25*1,2 |  | 10 комплектов |  | 167.79 | 1.1 |  |  |  |  | 4.95 | 0.35 |  | 1.58
48.1 | Прайс "САНТЕК" | Умывальник типа "Тюльпан" |  | 30 |  | 353.69 | 10 | 10610.7
комплект
49 | Прайс СК"Санлайн" | Смеситель типа "Елочка" (шт) |  | 30 |  | 232.82 | 0 | 6984.6
50 | Прайс "САНТЕК" | Сифон гафрированный (шт) |  | 30 |  | 12.5 | 0 | 375
51 | ТЕР17-01-001-16 | Установка биде |  | 1.2 |  | 469.1272 | 40 | 562.95 | 388.23 |  |  | 72 | 30.25 |  | 50.09
| (0) | ЗП=234,44*1,15*1,2; ЭММ=40*1,25*1,2; ЗПм=1,1*1,25*1,2; ТЗТ=30,25*1,15*1,2; ТЗТм=0,46*1,25*1,2 |  | 10 комплектов |  | 234.44 | 1.1 |  |  |  |  | 1.98 | 0.46 |  | 0.83
51.1 | Прайс "САНТЕК" | Санитарные приборы Биде |  | 12 |  | 369.15 | 10 | 4429.8
комплект
52 | Прайс СК"Санлайн" | Смеситель типа "Елочка" (шт) |  | 12 |  | 232.82 | 0 | 2793.84
ИТОГО: | [7 empty] | 60222.11 | 17300.49 |  |  | 8160.89 | 2280.3
[12 empty] | 553.52 | 62.36
Наименование и значение множителей | [9 empty] | Значение |  |  |  | Прямые
Зарплата |  |  |  |  | 17300,49*7,06 |  |  |  |  | 7.06 |  |  |  | 122141.46
Машины и механизмы |  |  |  |  | 8160,89*3,23 |  |  |  |  | 3.23 |  |  |  | 26359.67
Материалы |  |  |  |  | 34760,69*4,19 |  |  |  |  | 4.19 |  |  |  | 145647.29
Итого по неучтенным материалам | [9 empty] | 0 |  |  |  | 55976.64
Итого по перевозке | [9 empty] | 0 |  |  |  | 0
Итого по погрузке/разгрузке | [9 empty] | 0 |  |  |  | 0
Итого | [9 empty] | 0 |  |  |  | 350125.06
Сантехнические работы - внутренние (трубопроводы, водопровод, канализация, отопление, газоснабжение, вентиляция и кондиционирование воздуха). Ремонт (15, 16, 17, 18, 19, 20, 21, 22, 23, 24, 25, 26, 27, 28, 29, 30, 31, 32, 33, 34, 35, 36, 37, 38, 39, 40, 41, 42, 43, 44, 45, 46, 47, 48, 49, 50, 51, 52)
Накладные расходы |  |  |  |  | (13792,64+544,09)*7,06*1,152*0,94 |  |  |  |  | 1.152 |  |  |  | 109606.2
Сметная прибыль |  |  |  |  | (13792,64+544,09)*7,06*0,7055 |  |  |  |  | 0.7055 |  |  |  | 71408.81
Внутренние санитарно-технические работы: демонтаж и разборка труб при капитальном ремонте. Ремонт (1, 2, 3, 4, 5, 6, 7, 8, 9, 10)
Накладные расходы |  |  |  |  | (2605,01+7,77)*7,06*0,74*0,94 |  |  |  |  | 0.74 |  |  |  | 12831.2
Сметная прибыль |  |  |  |  | (2605,01+7,77)*7,06*0,5 |  |  |  |  | 0.5 |  |  |  | 9223.11
Внутренние санитарно-технические работы: смена труб при капитальном ремонте. Ремонт (11, 12, 13, 14)
Накладные расходы |  |  |  |  | (902,84+1,66)*7,06*1,03*0,94 |  |  |  |  | 1.03 |  |  |  | 6182.7
Сметная прибыль |  |  |  |  | (902,84+1,66)*7,06*0,6 |  |  |  |  | 0.6 |  |  |  | 3831.46
Итого Накладные расходы |  |  |  |  | 128620.1 |  |  |  |  | 1 |  |  |  | 128620.1
Итого Сметная прибыль |  |  |  |  | 84463.38 |  |  |  |  | 1 |  |  |  | 84463.38
Итого | [9 empty] | 0 |  |  |  | 563208.54
Временные здания и сооружения |  |  |  |  | 563208,54*0 |  |  |  |  | 0 |  |  |  | 0
Итого | [9 empty] | 0 |  |  |  | 563208.54
Зимнее удорожание |  |  |  |  | 563208,54*0 |  |  |  |  | 0 |  |  |  | 0
Итого | [9 empty] | 0 |  |  |  | 563208.54
Непредвиденные расходы |  |  |  |  | 563208,54*0,02 |  |  |  |  | 2% |  |  |  | 11264.17
Итого | [9 empty] | 0 |  |  |  | 574472.71
Возврат материалов заказчика | [13 empty] | -201623.93
НДС |  |  |  |  | 574472,71*0,18 |  |  |  |  | 18% |  |  |  | 103405.09
Итого | [9 empty] | 0 |  |  |  | 476253.87
СОСТАВИЛ
ПРОВЕРИЛ

## SMW_Служебная (hidden)
Капремонт канализации больница №8.smw.bak
ФОРМА № 4 | 13 | 0 | 0 | 0 | 700
СОГЛАСОВАНО: УТВЕРЖДАЮ: | 13 | 102 | 0 | 0 | 709
____________________________ _______________________________ | 13 | 104 | 0 | 0 | 709
"_____"____________________2007г. "_____"______________________2007г. | 13 | 105 | 0 | 0 | 709
(из материалов заказчика) | 13 | 107 | 0 | 0 | 709
Наименование стройки - МУЗ "Городская клиническая больница № 8" | 13 | 1 | 0 | 0 | 701
Объект | 13 | 2 | 0 | 0 | 702
ЛОКАЛЬНАЯ СМЕТА № | 13 | 3 | 0 | 0 | 703
на Капитальный ремонт туалетов 2-4 этажей с ремонтом канализационного и водопроводного стояков 1-4 этажей | 13 | 4 | 0 | 0 | 704
(правый, левый стояки), канализации и водопровода палат № 416,316,216,407,307,207, 1 этаж, столовых. | 13 | 106 | 0 | 0 | 709
Основание | 13 | 5 | 0 | 0 | 705
Сметная стоимость - | 13 | 5 | 1 | 0 | 705
Чертежи № | 13 | 6 | 0 | 0 | 706
Нормативная трудоемкость - | 13 | 6 | 1 | 0 | 706
0 | 13 | 7 | 0 | 0 | 707
Сметная заработная плата - | 13 | 7 | 1 | 0 | 707
Составлена в ценах Октября 2007 г. | 13 | 8 | 0 | 0 | 708
№ п/п | 13 | 70 | 0 | 0 | 1400
Шифр и номер позиции норматива | 13 | 70 | 1 | 0 | 1400
Наименование работ и затрат | 13 | 70 | 2 | 0 | 1400
Количество | 13 | 70 | 3 | 0 | 1400
ед. изм. | 13 | 70 | 4 | 0 | 1400
Стоимость на единицу, руб | 13 | 70 | 5 | 0 | 1400
Всего | 13 | 70 | 6 | 0 | 1400
Основной зарплаты | 13 | 70 | 7 | 0 | 1400
Экспл. машин | 13 | 70 | 8 | 0 | 1400
В т.ч. зарплаты | 13 | 70 | 9 | 0 | 1400
Общая стоимость, руб. | 13 | 70 | 10 | 0 | 1400
Всего | 13 | 70 | 11 | 0 | 1400
Основной зарплаты | 13 | 70 | 12 | 0 | 1400
Экспл. машин | 13 | 70 | 13 | 0 | 1400
В т.ч. зарплаты | 13 | 70 | 14 | 0 | 1400
Затраты труда рабочих, чел.-ч. не занят. обсл. машин | 13 | 70 | 15 | 0 | 1400
обслуживающ. машины | 13 | 70 | 16 | 0 | 1400
На един. | 13 | 70 | 17 | 0 | 1400
Всего | 13 | 70 | 18 | 0 | 1400
1 | 13 | 108 | 0 | 0 | 1402
ТЕРр65-2-01 | 13 | 108 | 1 | 0 | 1402
Разборка трубопроводов из чугунных канализационных труб диаметром 50 мм | 13 | 108 | 2 | 0 | 1402
100 м трубопровода с фасонными частями | 13 | 108 | 3 | 0 | 1402
0.44 | 13 | 108 | 4 | 0 | 1402
468.53 | 13 | 108 | 6 | 0 | 1402
5.5 | 13 | 108 | 7 | 0 | 1402
1.43 | 13 | 108 | 8 | 0 | 1402
68.8 | 13 | 108 | 9 | 0 | 1402
0 | 13 | 108 | 10 | 0 | 1402
2 | 13 | 110 | 0 | 0 | 1402
ТЕРр65-2-02 | 13 | 110 | 1 | 0 | 1402
Разборка трубопроводов из чугунных канализационных труб диаметром 100 мм | 13 | 110 | 2 | 0 | 1402
100 м трубопровода с фасонными частями | 13 | 110 | 3 | 0 | 1402
1.47 | 13 | 110 | 4 | 0 | 1402
580.89 | 13 | 110 | 6 | 0 | 1402
11 | 13 | 110 | 7 | 0 | 1402
2.86 | 13 | 110 | 8 | 0 | 1402
85.3 | 13 | 110 | 9 | 0 | 1402
0.32 | 13 | 110 | 10 | 0 | 1402
3 | 13 | 112 | 0 | 0 | 1402
ТЕРр65-4-01 | 13 | 112 | 1 | 0 | 1402
Демонтаж санитарных приборов умывальников и раковин | 13 | 112 | 2 | 0 | 1402
100 приборов | 13 | 112 | 3 | 0 | 1402
0.3 | 13 | 112 | 4 | 0 | 1402
352.43 | 13 | 112 | 6 | 0 | 1402
8.93 | 13 | 112 | 7 | 0 | 1402
2.32 | 13 | 112 | 8 | 0 | 1402
51.3 | 13 | 112 | 9 | 0 | 1402
0.26 | 13 | 112 | 10 | 0 | 1402
4 | 13 | 114 | 0 | 0 | 1402
ТЕРр65-3-07 | 13 | 114 | 1 | 0 | 1402
Снятие смесителя без душевой сетки | 13 | 114 | 2 | 0 | 1402
100 шт. арматуры | 13 | 114 | 3 | 0 | 1402
0.29 | 13 | 114 | 4 | 0 | 1402
252.2 | 13 | 114 | 6 | 0 | 1402
2.41 | 13 | 114 | 7 | 0 | 1402
0.63 | 13 | 114 | 8 | 0 | 1402
36.71 | 13 | 114 | 9 | 0 | 1402
0.07 | 13 | 114 | 10 | 0 | 1402
5 | 13 | 116 | 0 | 0 | 1402
ТЕРр65-4-02 | 13 | 116 | 1 | 0 | 1402
Демонтаж санитарных приборов унитазов и писсуаров | 13 | 116 | 2 | 0 | 1402
100 приборов | 13 | 116 | 3 | 0 | 1402
0.14 | 13 | 116 | 4 | 0 | 1402
438.58 | 13 | 116 | 6 | 0 | 1402
9.96 | 13 | 116 | 7 | 0 | 1402
2.59 | 13 | 116 | 8 | 0 | 1402
63.84 | 13 | 116 | 9 | 0 | 1402
0.29 | 13 | 116 | 10 | 0 | 1402
6 | 13 | 118 | 0 | 0 | 1402
ТЕРр65-4-07 | 13 | 118 | 1 | 0 | 1402
Демонтаж санитарных приборов сифонов | 13 | 118 | 2 | 0 | 1402
100 приборов | 13 | 118 | 3 | 0 | 1402
0.47 | 13 | 118 | 4 | 0 | 1402
404.71 | 13 | 118 | 6 | 0 | 1402
1.03 | 13 | 118 | 7 | 0 | 1402
0.27 | 13 | 118 | 8 | 0 | 1402
58.91 | 13 | 118 | 9 | 0 | 1402
0.03 | 13 | 118 | 10 | 0 | 1402
7 | 13 | 120 | 0 | 0 | 1402
ТЕРр65-4-08 | 13 | 120 | 1 | 0 | 1402
Демонтаж санитарных приборов смывных бачков чугунных или фаянсовых на стене | 13 | 120 | 2 | 0 | 1402
100 приборов | 13 | 120 | 3 | 0 | 1402
0.12 | 13 | 120 | 4 | 0 | 1402
297.61 | 13 | 120 | 6 | 0 | 1402
42.95 | 13 | 120 | 7 | 0 | 1402
11.16 | 13 | 120 | 8 | 0 | 1402
43.32 | 13 | 120 | 9 | 0 | 1402
1.25 | 13 | 120 | 10 | 0 | 1402
8 | 13 | 122 | 0 | 0 | 1402
ТЕРр65-4-05 | 13 | 122 | 1 | 0 | 1402
Демонтаж санитарных приборов смывных труб | 13 | 122 | 2 | 0 | 1402
100 приборов | 13 | 122 | 3 | 0 | 1402
0.12 | 13 | 122 | 4 | 0 | 1402
383.62 | 13 | 122 | 6 | 0 | 1402
0.69 | 13 | 122 | 7 | 0 | 1402
0.18 | 13 | 122 | 8 | 0 | 1402
55.84 | 13 | 122 | 9 | 0 | 1402
0.02 | 13 | 122 | 10 | 0 | 1402
9 | 13 | 124 | 0 | 0 | 1402
ТЕРр65-4-11 | 13 | 124 | 1 | 0 | 1402
Демонтаж санитарных приборов биде | 13 | 124 | 2 | 0 | 1402
100 приборов | 13 | 124 | 3 | 0 | 1402
0.12 | 13 | 124 | 4 | 0 | 1402
642.21 | 13 | 124 | 6 | 0 | 1402
6.87 | 13 | 124 | 7 | 0 | 1402
1.79 | 13 | 124 | 8 | 0 | 1402
93.48 | 13 | 124 | 9 | 0 | 1402
0.2 | 13 | 124 | 10 | 0 | 1402
10 | 13 | 126 | 0 | 0 | 1402
ТЕРр65-14-01 | 13 | 126 | 1 | 0 | 1402
Разборка трубопроводов из водогазопроводных труб в зданиях и сооружениях на резьбе диаметром до 32 мм | 13 | 126 | 2 | 0 | 1402
100 м трубопроводов | 13 | 126 | 3 | 0 | 1402
3.68 | 13 | 126 | 4 | 0 | 1402
259.69 | 13 | 126 | 6 | 0 | 1402
0 | 13 | 126 | 7 | 0 | 1402
0 | 13 | 126 | 8 | 0 | 1402
37.8 | 13 | 126 | 9 | 0 | 1402
0 | 13 | 126 | 10 | 0 | 1402
11 | 13 | 127 | 0 | 0 | 1402
ТЕРр65-5-07 | 13 | 127 | 1 | 0 | 1402
Смена арматуры смесителей без душевой сетки | 13 | 127 | 2 | 0 | 1402
100 шт. | 13 | 127 | 3 | 0 | 1402
0.15 | 13 | 127 | 4 | 0 | 1402
1462 | 13 | 127 | 6 | 0 | 1402
8.64 | 13 | 127 | 7 | 0 | 1402
0.8 | 13 | 127 | 8 | 0 | 1402
200 | 13 | 127 | 9 | 0 | 1402
0.09 | 13 | 127 | 10 | 0 | 1402
11.1 | 13 | 128 | 0 | 0 | 1406
Прайс СК "Санлайн" | 13 | 128 | 1 | 0 | 1406
Смесители типа "Елочка" | 13 | 128 | 2 | 0 | 1406
шт. | 13 | 128 | 3 | 0 | 1406
232.82 | 13 | 128 | 5 | 0 | 1406
100 | 13 | 128 | 6 | 0 | 1406
0 | 13 | 128 | 8 | 0 | 1406
12 | 13 | 130 | 0 | 0 | 1402
ТЕРр65-6-06 | 13 | 130 | 1 | 0 | 1402
Смена санитарных приборов манжетов резиновых к унитазам | 13 | 130 | 2 | 0 | 1402
100 приборов | 13 | 130 | 3 | 0 | 1402
0.26 | 13 | 130 | 4 | 0 | 1402
584.8 | 13 | 130 | 6 | 0 | 1402
3.57 | 13 | 130 | 7 | 0 | 1402
0.45 | 13 | 130 | 8 | 0 | 1402
80 | 13 | 130 | 9 | 0 | 1402
0.05 | 13 | 130 | 10 | 0 | 1402
13 | 13 | 131 | 0 | 0 | 1402
ТЕРр65-6-10 | 13 | 131 | 1 | 0 | 1402
Смена санитарных приборов гибких подводок | 13 | 131 | 2 | 0 | 1402
100 приборов | 13 | 131 | 3 | 0 | 1402
1.14 | 13 | 131 | 4 | 0 | 1402
383.04 | 13 | 131 | 6 | 0 | 1402
6.52 | 13 | 131 | 7 | 0 | 1402
0.89 | 13 | 131 | 8 | 0 | 1402
52.4 | 13 | 131 | 9 | 0 | 1402
0.1 | 13 | 131 | 10 | 0 | 1402
14 | 13 | 132 | 0 | 0 | 1402
ТЕРр65-6-03 | 13 | 132 | 1 | 0 | 1402
Смена санитарных приборов сифонов чугунных | 13 | 132 | 2 | 0 | 1402
100 приборов | 13 | 132 | 3 | 0 | 1402
0.17 | 13 | 132 | 4 | 0 | 1402
557.75 | 13 | 132 | 6 | 0 | 1402
17.91 | 13 | 132 | 7 | 0 | 1402
2.41 | 13 | 132 | 8 | 0 | 1402
76.3 | 13 | 132 | 9 | 0 | 1402
0.27 | 13 | 132 | 10 | 0 | 1402
15 | 13 | 133 | 0 | 0 | 1402
ТЕР16-04-001-01 | 13 | 133 | 1 | 0 | 1402
Прокладка трубопроводов канализации из полиэтиленовых труб высокой плотности диаметром 50 мм | 13 | 133 | 2 | 0 | 1402
100 м трубопровода | 13 | 133 | 3 | 0 | 1402
0.4405 | 13 | 133 | 4 | 0 | 1402
513.28 | 13 | 133 | 6 | 0 | 1402
13.12 | 13 | 133 | 7 | 0 | 1402
0.2 | 13 | 133 | 8 | 0 | 1402
64.24 | 13 | 133 | 9 | 0 | 1402
0.13 | 13 | 133 | 10 | 0 | 1402
16 | 13 | 136 | 0 | 0 | 1411
Прайс "СИНИКОН" | 13 | 136 | 1 | 0 | 1411
Крепления (шт) | 13 | 136 | 2 | 0 | 1411
0 | 13 | 136 | 3 | 0 | 1411
33 | 13 | 136 | 4 | 0 | 1411
8.05 | 13 | 136 | 5 | 0 | 1411
0 | 13 | 136 | 6 | 0 | 1411
0 | 13 | 136 | 8 | 0 | 1411
17 | 13 | 137 | 0 | 0 | 1411
Прайс "СИНИКОН" | 13 | 137 | 1 | 0 | 1411
Переход ПП 110*50 (шт) | 13 | 137 | 2 | 0 | 1411
0 | 13 | 137 | 3 | 0 | 1411
40 | 13 | 137 | 4 | 0 | 1411
12.72 | 13 | 137 | 5 | 0 | 1411
0 | 13 | 137 | 6 | 0 | 1411
0 | 13 | 137 | 8 | 0 | 1411
18 | 13 | 138 | 0 | 0 | 1411
Прайс "СИНИКОН" | 13 | 138 | 1 | 0 | 1411
Тройник ПП 50*90 (шт) | 13 | 138 | 2 | 0 | 1411
0 | 13 | 138 | 3 | 0 | 1411
27 | 13 | 138 | 4 | 0 | 1411
9.92 | 13 | 138 | 5 | 0 | 1411
0 | 13 | 138 | 6 | 0 | 1411
0 | 13 | 138 | 8 | 0 | 1411
19 | 13 | 139 | 0 | 0 | 1411
Прайс "СИНИКОН" | 13 | 139 | 1 | 0 | 1411
Отвод ПП 50*90 (шт) | 13 | 139 | 2 | 0 | 1411
0 | 13 | 139 | 3 | 0 | 1411
45 | 13 | 139 | 4 | 0 | 1411
4.58 | 13 | 139 | 5 | 0 | 1411
0 | 13 | 139 | 6 | 0 | 1411
0 | 13 | 139 | 8 | 0 | 1411
20 | 13 | 140 | 0 | 0 | 1411
Прайс "СИНИКОН" | 13 | 140 | 1 | 0 | 1411
Заглушка Д=50 (шт) | 13 | 140 | 2 | 0 | 1411
0 | 13 | 140 | 3 | 0 | 1411
16 | 13 | 140 | 4 | 0 | 1411
3.31 | 13 | 140 | 5 | 0 | 1411
0 | 13 | 140 | 6 | 0 | 1411
0 | 13 | 140 | 8 | 0 | 1411
21 | 13 | 141 | 0 | 0 | 1411
Прайс "СИНИКОН" | 13 | 141 | 1 | 0 | 1411
Муфта Д=50 (шт) | 13 | 141 | 2 | 0 | 1411
0 | 13 | 141 | 3 | 0 | 1411
24 | 13 | 141 | 4 | 0 | 1411
6.36 | 13 | 141 | 5 | 0 | 1411
0 | 13 | 141 | 6 | 0 | 1411
0 | 13 | 141 | 8 | 0 | 1411
22 | 13 | 142 | 0 | 0 | 1402
ТЕР16-04-001-02 | 13 | 142 | 1 | 0 | 1402
Прокладка трубопроводов канализации из полиэтиленовых труб высокой плотности диаметром 100 мм | 13 | 142 | 2 | 0 | 1402
100 м трубопровода | 13 | 142 | 3 | 0 | 1402
1.4712 | 13 | 142 | 4 | 0 | 1402
492.18 | 13 | 142 | 6 | 0 | 1402
28.86 | 13 | 142 | 7 | 0 | 1402
0.62 | 13 | 142 | 8 | 0 | 1402
61.6 | 13 | 142 | 9 | 0 | 1402
0.28 | 13 | 142 | 10 | 0 | 1402
23 | 13 | 145 | 0 | 0 | 1411
Прайс "СИНИКОН" | 13 | 145 | 1 | 0 | 1411
Крепления (шт) | 13 | 145 | 2 | 0 | 1411
0 | 13 | 145 | 3 | 0 | 1411
89 | 13 | 145 | 4 | 0 | 1411
12.52 | 13 | 145 | 5 | 0 | 1411
0 | 13 | 145 | 6 | 0 | 1411
0 | 13 | 145 | 8 | 0 | 1411
24 | 13 | 146 | 0 | 0 | 1411
Прайс "СИНИКОН" | 13 | 146 | 1 | 0 | 1411
Переход ПП 110*50 (шт) | 13 | 146 | 2 | 0 | 1411
0 | 13 | 146 | 3 | 0 | 1411
53 | 13 | 146 | 4 | 0 | 1411
25.45 | 13 | 146 | 5 | 0 | 1411
0 | 13 | 146 | 6 | 0 | 1411
0 | 13 | 146 | 8 | 0 | 1411
25 | 13 | 147 | 0 | 0 | 1411
Прайс "СИНИКОН" | 13 | 147 | 1 | 0 | 1411
Отвод ПП 110*90 (шт) | 13 | 147 | 2 | 0 | 1411
0 | 13 | 147 | 3 | 0 | 1411
17 | 13 | 147 | 4 | 0 | 1411
14.5 | 13 | 147 | 5 | 0 | 1411
0 | 13 | 147 | 6 | 0 | 1411
0 | 13 | 147 | 8 | 0 | 1411
26 | 13 | 148 | 0 | 0 | 1411
Прайс "СИНИКОН" | 13 | 148 | 1 | 0 | 1411
Ревизия Д=110 (шт) | 13 | 148 | 2 | 0 | 1411
0 | 13 | 148 | 3 | 0 | 1411
11 | 13 | 148 | 4 | 0 | 1411
29.26 | 13 | 148 | 5 | 0 | 1411
0 | 13 | 148 | 6 | 0 | 1411
0 | 13 | 148 | 8 | 0 | 1411
27 | 13 | 149 | 0 | 0 | 1411
Прайс "СИНИКОН" | 13 | 149 | 1 | 0 | 1411
Муфта Д=110 (шт) | 13 | 149 | 2 | 0 | 1411
0 | 13 | 149 | 3 | 0 | 1411
19 | 13 | 149 | 4 | 0 | 1411
15.27 | 13 | 149 | 5 | 0 | 1411
0 | 13 | 149 | 6 | 0 | 1411
0 | 13 | 149 | 8 | 0 | 1411
28 | 13 | 150 | 0 | 0 | 1411
Прайс "СИНИКОН" | 13 | 150 | 1 | 0 | 1411
Тройник ПП 110*50*110 (шт) | 13 | 150 | 2 | 0 | 1411
0 | 13 | 150 | 3 | 0 | 1411
18 | 13 | 150 | 4 | 0 | 1411
15.64 | 13 | 150 | 5 | 0 | 1411
0 | 13 | 150 | 6 | 0 | 1411
0 | 13 | 150 | 8 | 0 | 1411
29 | 13 | 151 | 0 | 0 | 1402
ТЕР16-04-002-01 | 13 | 151 | 1 | 0 | 1402
Прокладка трубопроводов водоснабжения из напорных полиэтиленовых труб низкого давления среднего типа наружным диаметром 20 мм | 13 | 151 | 2 | 0 | 1402
100 м трубопровода | 13 | 151 | 3 | 0 | 1402
1.592 | 13 | 151 | 4 | 0 | 1402
1520.02 | 13 | 151 | 6 | 0 | 1402
1615.55 | 13 | 151 | 7 | 0 | 1402
138.77 | 13 | 151 | 8 | 0 | 1402
190.24 | 13 | 151 | 9 | 0 | 1402
13.64 | 13 | 151 | 10 | 0 | 1402
30 | 13 | 155 | 0 | 0 | 1411
Прайс "СИНИКОН" | 13 | 155 | 1 | 0 | 1411
Крепления (шт) | 13 | 155 | 2 | 0 | 1411
0 | 13 | 155 | 3 | 0 | 1411
134 | 13 | 155 | 4 | 0 | 1411
1.25 | 13 | 155 | 5 | 0 | 1411
0 | 13 | 155 | 6 | 0 | 1411
0 | 13 | 155 | 8 | 0 | 1411
31 | 13 | 156 | 0 | 0 | 1411
Прайс "СИНИКОН" | 13 | 156 | 1 | 0 | 1411
Угольник Д=20 (шт) | 13 | 156 | 2 | 0 | 1411
0 | 13 | 156 | 3 | 0 | 1411
122 | 13 | 156 | 4 | 0 | 1411
1.59 | 13 | 156 | 5 | 0 | 1411
0 | 13 | 156 | 6 | 0 | 1411
0 | 13 | 156 | 8 | 0 | 1411
32 | 13 | 157 | 0 | 0 | 1411
Прайс "СИНИКОН" | 13 | 157 | 1 | 0 | 1411
Переход Д=20*40 | 13 | 157 | 2 | 0 | 1411
0 | 13 | 157 | 3 | 0 | 1411
18 | 13 | 157 | 4 | 0 | 1411
6.12 | 13 | 157 | 5 | 0 | 1411
0 | 13 | 157 | 6 | 0 | 1411
0 | 13 | 157 | 8 | 0 | 1411
33 | 13 | 158 | 0 | 0 | 1411
Прайс "СИНИКОН" | 13 | 158 | 1 | 0 | 1411
Тройник Д20*20*20 (шт) | 13 | 158 | 2 | 0 | 1411
0 | 13 | 158 | 3 | 0 | 1411
99 | 13 | 158 | 4 | 0 | 1411
1.85 | 13 | 158 | 5 | 0 | 1411
0 | 13 | 158 | 6 | 0 | 1411
0 | 13 | 158 | 8 | 0 | 1411
34 | 13 | 159 | 0 | 0 | 1411
Прайс "СИНИКОН" | 13 | 159 | 1 | 0 | 1411
Муфта Д20 (шт) | 13 | 159 | 2 | 0 | 1411
0 | 13 | 159 | 3 | 0 | 1411
64 | 13 | 159 | 4 | 0 | 1411
1.02 | 13 | 159 | 5 | 0 | 1411
0 | 13 | 159 | 6 | 0 | 1411
0 | 13 | 159 | 8 | 0 | 1411
35 | 13 | 160 | 0 | 0 | 1411
Прайс "СИНИКОН" | 13 | 160 | 1 | 0 | 1411
Переход 1/2*20 (шт) | 13 | 160 | 2 | 0 | 1411
0 | 13 | 160 | 3 | 0 | 1411
119 | 13 | 160 | 4 | 0 | 1411
35.16 | 13 | 160 | 5 | 0 | 1411
0 | 13 | 160 | 6 | 0 | 1411
0 | 13 | 160 | 8 | 0 | 1411
36 | 13 | 161 | 0 | 0 | 1402
ТЕР16-04-002-04 | 13 | 161 | 1 | 0 | 1402
Прокладка трубопроводов водоснабжения из напорных полиэтиленовых труб низкого давления среднего типа наружным диаметром 40 мм | 13 | 161 | 2 | 0 | 1402
100 м трубопровода | 13 | 161 | 3 | 0 | 1402
2.157 | 13 | 161 | 4 | 0 | 1402
1297.58 | 13 | 161 | 6 | 0 | 1402
731.38 | 13 | 161 | 7 | 0 | 1402
61 | 13 | 161 | 8 | 0 | 1402
162.4 | 13 | 161 | 9 | 0 | 1402
6.21 | 13 | 161 | 10 | 0 | 1402
37 | 13 | 165 | 0 | 0 | 1411
Прайс "СИНИКОН" | 13 | 165 | 1 | 0 | 1411
Крепления (шт) | 13 | 165 | 2 | 0 | 1411
0 | 13 | 165 | 3 | 0 | 1411
156 | 13 | 165 | 4 | 0 | 1411
1.87 | 13 | 165 | 5 | 0 | 1411
0 | 13 | 165 | 6 | 0 | 1411
0 | 13 | 165 | 8 | 0 | 1411
38 | 13 | 166 | 0 | 0 | 1411
Прайс "СИНИКОН" | 13 | 166 | 1 | 0 | 1411
Угольник Д40 (шт) | 13 | 166 | 2 | 0 | 1411
0 | 13 | 166 | 3 | 0 | 1411
20 | 13 | 166 | 4 | 0 | 1411
3.75 | 13 | 166 | 5 | 0 | 1411
0 | 13 | 166 | 6 | 0 | 1411
0 | 13 | 166 | 8 | 0 | 1411
39 | 13 | 167 | 0 | 0 | 1411
Прайс "СИНИКОН" | 13 | 167 | 1 | 0 | 1411
Тройник Д40*20*20 (шт) | 13 | 167 | 2 | 0 | 1411
0 | 13 | 167 | 3 | 0 | 1411
37 | 13 | 167 | 4 | 0 | 1411
6.15 | 13 | 167 | 5 | 0 | 1411
0 | 13 | 167 | 6 | 0 | 1411
0 | 13 | 167 | 8 | 0 | 1411
40 | 13 | 168 | 0 | 0 | 1411
Прайс "СИНИКОН" | 13 | 168 | 1 | 0 | 1411
Муфта Д40 (шт) | 13 | 168 | 2 | 0 | 1411
0 | 13 | 168 | 3 | 0 | 1411
28 | 13 | 168 | 4 | 0 | 1411
2.75 | 13 | 168 | 5 | 0 | 1411
0 | 13 | 168 | 6 | 0 | 1411
0 | 13 | 168 | 8 | 0 | 1411
41 | 13 | 169 | 0 | 0 | 1411
Прайс "СИНИКОН" | 13 | 169 | 1 | 0 | 1411
Переход 1*40 (шт) | 13 | 169 | 2 | 0 | 1411
0 | 13 | 169 | 3 | 0 | 1411
17 | 13 | 169 | 4 | 0 | 1411
49.25 | 13 | 169 | 5 | 0 | 1411
0 | 13 | 169 | 6 | 0 | 1411
0 | 13 | 169 | 8 | 0 | 1411
42 | 13 | 170 | 0 | 0 | 1402
ТЕР16-05-001-01 | 13 | 170 | 1 | 0 | 1402
Установка вентилей, задвижек, затворов, клапанов обратных, кранов проходных на трубопроводах из стальных труб диаметром до 25 мм | 13 | 170 | 2 | 0 | 1402
1 шт. | 13 | 170 | 3 | 0 | 1402
253 | 13 | 170 | 4 | 0 | 1402
10.75 | 13 | 170 | 6 | 0 | 1402
3.91 | 13 | 170 | 7 | 0 | 1402
0 | 13 | 170 | 8 | 0 | 1402
1.47 | 13 | 170 | 9 | 0 | 1402
0.01 | 13 | 170 | 10 | 0 | 1402
43 | 13 | 172 | 0 | 0 | 1411
Прайс "СИНИКОН" | 13 | 172 | 1 | 0 | 1411
Вентиль 1" | 13 | 172 | 2 | 0 | 1411
0 | 13 | 172 | 3 | 0 | 1411
15 | 13 | 172 | 4 | 0 | 1411
45.5 | 13 | 172 | 5 | 0 | 1411
0 | 13 | 172 | 6 | 0 | 1411
0 | 13 | 172 | 8 | 0 | 1411
44 | 13 | 173 | 0 | 0 | 1411
Прайс "СИНИКОН" | 13 | 173 | 1 | 0 | 1411
Кран 1/2" (шт) | 13 | 173 | 2 | 0 | 1411
0 | 13 | 173 | 3 | 0 | 1411
124 | 13 | 173 | 4 | 0 | 1411
19.35 | 13 | 173 | 5 | 0 | 1411
0 | 13 | 173 | 6 | 0 | 1411
0 | 13 | 173 | 8 | 0 | 1411
45 | 13 | 174 | 0 | 0 | 1411
Прайс "СИНИКОН" | 13 | 174 | 1 | 0 | 1411
Переход | 13 | 174 | 2 | 0 | 1411
0 | 13 | 174 | 3 | 0 | 1411
114 | 13 | 174 | 4 | 0 | 1411
12.56 | 13 | 174 | 5 | 0 | 1411
0 | 13 | 174 | 6 | 0 | 1411
0 | 13 | 174 | 8 | 0 | 1411
46 | 13 | 175 | 0 | 0 | 1402
ТЕР17-01-003-01 | 13 | 175 | 1 | 0 | 1402
Установка унитазов с бачком непосредственно присоединенным | 13 | 175 | 2 | 0 | 1402
10 комплектов | 13 | 175 | 3 | 0 | 1402
1.7 | 13 | 175 | 4 | 0 | 1402
188.99 | 13 | 175 | 6 | 0 | 1402
52.29 | 13 | 175 | 7 | 0 | 1402
2.71 | 13 | 175 | 8 | 0 | 1402
24.64 | 13 | 175 | 9 | 0 | 1402
0.71 | 13 | 175 | 10 | 0 | 1402
46.1 | 13 | 176 | 0 | 0 | 1406
Прайс "САНТЕК" | 13 | 176 | 1 | 0 | 1406
Санитарные приборы Унитаз "БРИЗ" | 13 | 176 | 2 | 0 | 1406
комплект | 13 | 176 | 3 | 0 | 1406
659.05 | 13 | 176 | 5 | 0 | 1406
10 | 13 | 176 | 6 | 0 | 1406
0 | 13 | 176 | 8 | 0 | 1406
47 | 13 | 177 | 0 | 0 | 1411
Прайс "САНТЕК" | 13 | 177 | 1 | 0 | 1411
Шланг гибкий дл.500мм (шт) | 13 | 177 | 2 | 0 | 1411
0 | 13 | 177 | 3 | 0 | 1411
5 | 13 | 177 | 4 | 0 | 1411
20.61 | 13 | 177 | 5 | 0 | 1411
0 | 13 | 177 | 6 | 0 | 1411
0 | 13 | 177 | 8 | 0 | 1411
48 | 13 | 178 | 0 | 0 | 1402
ТЕР17-01-001-14 | 13 | 178 | 1 | 0 | 1402
Установка умывальников одиночных с подводкой холодной и горячей воды | 13 | 178 | 2 | 0 | 1402
10 комплектов | 13 | 178 | 3 | 0 | 1402
3 | 13 | 178 | 4 | 0 | 1402
167.79 | 13 | 178 | 6 | 0 | 1402
29.43 | 13 | 178 | 7 | 0 | 1402
1.1 | 13 | 178 | 8 | 0 | 1402
21.65 | 13 | 178 | 9 | 0 | 1402
0.35 | 13 | 178 | 10 | 0 | 1402
48.1 | 13 | 179 | 0 | 0 | 1406
Прайс "САНТЕК" | 13 | 179 | 1 | 0 | 1406
Умывальник типа "Тюльпан" | 13 | 179 | 2 | 0 | 1406
комплект | 13 | 179 | 3 | 0 | 1406
353.69 | 13 | 179 | 5 | 0 | 1406
10 | 13 | 179 | 6 | 0 | 1406
0 | 13 | 179 | 8 | 0 | 1406
49 | 13 | 180 | 0 | 0 | 1411
Прайс СК"Санлайн" | 13 | 180 | 1 | 0 | 1411
Смеситель типа "Елочка" (шт) | 13 | 180 | 2 | 0 | 1411
0 | 13 | 180 | 3 | 0 | 1411
30 | 13 | 180 | 4 | 0 | 1411
232.82 | 13 | 180 | 5 | 0 | 1411
0 | 13 | 180 | 6 | 0 | 1411
0 | 13 | 180 | 8 | 0 | 1411
50 | 13 | 181 | 0 | 0 | 1411
Прайс "САНТЕК" | 13 | 181 | 1 | 0 | 1411
Сифон гафрированный (шт) | 13 | 181 | 2 | 0 | 1411
0 | 13 | 181 | 3 | 0 | 1411
30 | 13 | 181 | 4 | 0 | 1411
12.5 | 13 | 181 | 5 | 0 | 1411
0 | 13 | 181 | 6 | 0 | 1411
0 | 13 | 181 | 8 | 0 | 1411
51 | 13 | 183 | 0 | 0 | 1402
ТЕР17-01-001-16 | 13 | 183 | 1 | 0 | 1402
Установка биде | 13 | 183 | 2 | 0 | 1402
10 комплектов | 13 | 183 | 3 | 0 | 1402
1.2 | 13 | 183 | 4 | 0 | 1402
234.44 | 13 | 183 | 6 | 0 | 1402
40 | 13 | 183 | 7 | 0 | 1402
1.1 | 13 | 183 | 8 | 0 | 1402
30.25 | 13 | 183 | 9 | 0 | 1402
0.46 | 13 | 183 | 10 | 0 | 1402
51.1 | 13 | 184 | 0 | 0 | 1406
Прайс "САНТЕК" | 13 | 184 | 1 | 0 | 1406
Санитарные приборы Биде | 13 | 184 | 2 | 0 | 1406
комплект | 13 | 184 | 3 | 0 | 1406
369.15 | 13 | 184 | 5 | 0 | 1406
10 | 13 | 184 | 6 | 0 | 1406
0 | 13 | 184 | 8 | 0 | 1406
52 | 13 | 185 | 0 | 0 | 1411
Прайс СК"Санлайн" | 13 | 185 | 1 | 0 | 1411
Смеситель типа "Елочка" (шт) | 13 | 185 | 2 | 0 | 1411
0 | 13 | 185 | 3 | 0 | 1411
12 | 13 | 185 | 4 | 0 | 1411
232.82 | 13 | 185 | 5 | 0 | 1411
0 | 13 | 185 | 6 | 0 | 1411
0 | 13 | 185 | 8 | 0 | 1411
ИТОГО: | 13 | 73 | 0 | 0 | 1403
Наименование и значение множителей | 13 | 186 | 0 | 0 | 100
Значение | 13 | 186 | 1 | 0 | 100
Прямые | 13 | 186 | 3 | 0 | 100
Зарплата | 13 | 187 | 0 | 0 | 102
7.06 | 13 | 187 | 1 | 0 | 102
Машины и механизмы | 13 | 188 | 0 | 0 | 102
3.23 | 13 | 188 | 1 | 0 | 102
Материалы | 13 | 189 | 0 | 0 | 102
4.19 | 13 | 189 | 1 | 0 | 102
Итого по неучтенным материалам | 13 | 190 | 0 | 0 | 103
0 | 13 | 190 | 1 | 0 | 103
Итого по перевозке | 13 | 191 | 0 | 0 | 103
0 | 13 | 191 | 1 | 0 | 103
Итого по погрузке/разгрузке | 13 | 192 | 0 | 0 | 103
0 | 13 | 192 | 1 | 0 | 103
Итого | 13 | 193 | 0 | 0 | 103
0 | 13 | 193 | 1 | 0 | 103
Сантехнические работы - внутренние (трубопроводы, водопровод, канализация, отопление, газоснабжение, вентиляция и кондиционирование воздуха). Ремонт (15, 16, 17, 18, 19, 20, 21, 22, 23, 24, 25, 26, 27, 28, 29, 30, 31, 32, 33, 34, 35, 36, 37, 38, 39, 40, 41, 42, 43, 44, 45, 46, 47, 48, 49, 50, 51, 52) | 13 | 194 | 0 | 0 | 104
Накладные расходы | 13 | 195 | 0 | 0 | 102
1.152 | 13 | 195 | 1 | 0 | 102
Сметная прибыль | 13 | 196 | 0 | 0 | 102
0.7055 | 13 | 196 | 1 | 0 | 102
Внутренние санитарно-технические работы: демонтаж и разборка труб при капитальном ремонте. Ремонт (1, 2, 3, 4, 5, 6, 7, 8, 9, 10) | 13 | 197 | 0 | 0 | 104
Накладные расходы | 13 | 198 | 0 | 0 | 102
0.74 | 13 | 198 | 1 | 0 | 102
Сметная прибыль | 13 | 199 | 0 | 0 | 102
0.5 | 13 | 199 | 1 | 0 | 102
Внутренние санитарно-технические работы: смена труб при капитальном ремонте. Ремонт (11, 12, 13, 14) | 13 | 200 | 0 | 0 | 104
Накладные расходы | 13 | 201 | 0 | 0 | 102
1.03 | 13 | 201 | 1 | 0 | 102
Сметная прибыль | 13 | 202 | 0 | 0 | 102
0.6 | 13 | 202 | 1 | 0 | 102
Итого Накладные расходы | 13 | 203 | 0 | 0 | 102
1 | 13 | 203 | 1 | 0 | 102
Итого Сметная прибыль | 13 | 204 | 0 | 0 | 102
1 | 13 | 204 | 1 | 0 | 102
Итого | 13 | 205 | 0 | 0 | 103
0 | 13 | 205 | 1 | 0 | 103
Временные здания и сооружения | 13 | 206 | 0 | 0 | 102
0 | 13 | 206 | 1 | 0 | 102
Итого | 13 | 207 | 0 | 0 | 103
0 | 13 | 207 | 1 | 0 | 103
Зимнее удорожание | 13 | 208 | 0 | 0 | 102
0 | 13 | 208 | 1 | 0 | 102
Итого | 13 | 209 | 0 | 0 | 103
0 | 13 | 209 | 1 | 0 | 103
Непредвиденные расходы | 13 | 210 | 0 | 0 | 102
2% | 13 | 210 | 1 | 0 | 102
Итого | 13 | 211 | 0 | 0 | 103
0 | 13 | 211 | 1 | 0 | 103
Возврат материалов заказчика | 13 | 220 | 0 | 0 | 101
-201623.93 | 13 | 220 | 3 | 0 | 101
НДС | 13 | 212 | 0 | 0 | 102
18% | 13 | 212 | 1 | 0 | 102
Итого | 13 | 213 | 0 | 0 | 103
0 | 13 | 213 | 1 | 0 | 103
СОСТАВИЛ | 13 | 15 | 0 | 0 | 2000
0 | 13 | 15 | 1 | 0 | 2000
0 | 13 | 15 | 2 | 0 | 2000
ПРОВЕРИЛ | 13 | 15 | 3 | 0 | 2000
0 | 13 | 15 | 4 | 0 | 2000
0 | 13 | 15 | 5 | 0 | 2000